## Data
Sample # | Location | Intrusion | Lat_DD | Long_DD | NTS | Orebody | Rock Type | Notes | D_F_C | SiO2 | TiO2 | Al2O3 | Fe2O3t | Fe2O3 | FeO | MnO | MgO | CaO | Na2O | K2O | H2O | CO2 | P2O5 | S | Total | F | Cl | V | Cr | Co | Cu | Ni | Ni_S | Pb | Cd | Zn | Se | Sb | Te | As | Bi | Ge | Mo | Be | La | Yb | Nb | Th | U | Y | Zr | Rb | Sr | Tl | Ba | Br | Ag | Hg | Pd_1 | Pt_1 | Au_1 | Rh_1 | Os | Ir | Ru | Rh | Pt | Pd | Au | Re | S_isotop | C_isotop | O_isotop | PGE | PGE_Au
HDB-86-85 | Carr Lake, Man. | Carr | 56.8833 | -100.8333 | 64 C/15 |  | Gbdior |  |  | 53.5 | 0.57 | 18 | 6.87 |  | 5.2 | 0.12 | 5.51 | 8.63 | 3.96 | 0.84 | 1.3 | 0.2 | 0.34 | 0.0106 |  | 492 | 50 | 91 | 200 | 31 | 29 | 130 | 50 | 4 |  | 75 | 0.2 | 0.1 | 0.3 | 0.4 | 0.1 | 0.2 | 3 | 1 | 24 | 1.3 | 7 | 0 | 0 | 14 | 67 | 11 | 740 |  | 610 | 0
HDB-86-86 | Carr Lake, Man. | Carr | 56.8833 | -100.8333 | 64 C/15 |  | Gbdior |  |  | 51.4 | 0.3 | 21 | 5.87 |  | 4.3 | 0.09 | 5.44 | 10.3 | 3.42 | 0.82 | 1.5 | 0.1 | 0.09 | 0.0091 |  | 180 | 50 | 69 | 180 | 37 | 23 | 130 | 52 | 0 |  | 46 | 0.2 | 0.1 | 0.3 | 0.3 | 0.1 | 0.2 | 1 | 0.7 | 9 | 0.4 | 3 | 0 | 0 | 3 | 28 | 7 | 650 |  | 360 | 4
HDB-86-89 | Carr Lake, Man. | Carr | 56.8833 | -100.8333 | 64 C/15 |  | Gbdior |  |  | 52.2 | 0.3 | 21.9 | 5.87 |  | 4.2 | 0.09 | 4.22 | 10.1 | 4 | 0.72 | 1.2 | 0.1 | 0.19 | 0.003 |  | 177 | 50 | 57 | 60 | 33 | 30 | 84 | 36 | 0 |  | 46 | 0.2 | 0.1 | 0.3 | 0.1 | 0.1 | 0.2 | 1 | 0.7 | 11 | 0.5 | 4 | 0 | 0 | 3 | 36 | 4 | 750 |  | 360 | 0
HDB-86-90 | Carr Lake, Man. | Carr | 56.8833 | -100.8333 | 64 C/15 |  | Gbdior |  |  | 52.1 | 0.31 | 21.6 | 5.09 |  | 3.8 | 0.08 | 4.11 | 10.6 | 3.94 | 0.39 | 1.3 | 0.2 | 0.07 | 0.009 |  | 108 | 128 | 63 | 170 | 29 | 28 | 110 | 28 | 0 |  | 40 | 0.2 | 0.1 | 0.3 | 0.6 | 0.2 | 0.2 | 3 | 0.6 | 8 | 0.5 | 2 | 0 | 0 | 3 | 23 | 0 | 860 |  | 280 | 5
HDB-86-93 | Carr Lake, Man. | Carr | 56.8833 | -100.8333 | 64 C/15 |  | Gbdior |  |  | 54.7 | 0.75 | 14.8 | 8.41 |  | 6 | 0.14 | 7.71 | 8.2 | 3.33 | 0.81 | 1.5 | 0.1 | 0.4 | 0.0241 |  | 729 | 243 | 120 | 380 | 41 | 46 | 190 | 83 | 0 |  | 84 | 0.2 | 0.1 | 0.3 | 0.9 | 0.1 | 0.3 | 4 | 1.4 | 31 | 1.9 | 11 | 0 | 0 | 26 | 100 | 12 | 520 |  | 390 | 0
HDB-86-95 | Carr Lake, Man. | Carr | 56.8833 | -100.8333 | 64 C/15 |  | Gbdior |  |  | 54.9 | 0.6 | 20.3 | 6.02 |  | 3.8 | 0.09 | 3.03 | 8.12 | 4.13 | 1.42 | 1.2 | 0 | 0.42 | 0.009 |  | 622 | 110 | 110 | 49 | 26 | 60 | 69 | 52 | 0 |  | 68 | 0.2 | 0.1 | 0.3 | 0.4 | 0.1 | 0.2 | 3 | 1.3 | 28 | 1.2 | 7 | 0 | 0 | 14 | 120 | 20 | 940 |  | 710 | 1