## Sheet1
Appendix 6: Analytical duplicate data for the Mobile Metal Ion (MMI) Technique®, Thorne gold zone, Snow Lake area.
Duplicate pair | Sample no. | Au (1) | Au (2) | Co (1) | Co (2) | Ni(1) | Ni (2) | Cu (1) | Cu (2) | Zn (1) | Zn (2) | Pd (1) | Pd (2) | Ag (1) | Ag (2) | Cd (1) | Cd (2) | Pb (1) | Pb (2)
Field duplicates:
#1 | TZ-10 | -0.25 |  | 32 |  | 66 |  | 530 |  | 670 |  | 0.8 |  | 3.7 |  | 32 |  | -20
| TZ-11 |  | -0.25 |  | 35 |  | 82 |  | 669 |  | 456 |  | 0.7 |  | 4.4 |  | 30 |  | -20
#2 | TZ-20 | -0.25 |  | 141 |  | 79 |  | 129 |  | 345 |  | 1 |  | 4.8 |  | -10 |  | -20
| TZ-21 |  | 0.6 |  | 98 |  | 125 |  | 348 |  | 166 |  | 2.1 |  | 10.2 |  | -10 |  | -20
#3 | TZ-32 | -0.25 |  | 47 |  | 49 |  | 160 |  | 326 |  | 0.9 |  | 4.5 |  | -10 |  | 31
| TZ-33 |  | -0.25 |  | 71 |  | 38 |  | 264 |  | 564 |  | 0.8 |  | 4.8 |  | -10 |  | -20
#4 | TZ-40 | -0.25 |  | 24 |  | 40 |  | 171 |  | 317 |  | 0.9 |  | 2.1 |  | -10 |  | -20
| TZ-41 |  | -0.25 |  | 31 |  | 53 |  | 360 |  | 343 |  | 0.6 |  | 2.5 |  | -10 |  | -20
#5 | TZ-50 | -0.25 |  | 30 |  | 75 |  | 253 |  | 584 |  | 1.9 |  | 1.1 |  | -10 |  | -20
| TZ-51 |  | -0.25 |  | 17 |  | 26 |  | 290 |  | 370 |  | 0.8 |  | 0.6 |  | -10 |  | -20
#6 | TZ-60 | -0.25 |  | 23 |  | 64 |  | 79 |  | 80 |  | 0.7 |  | 4 |  | -10 |  | 37
| TZ-61 |  | -0.25 |  | 22 |  | 67 |  | 160 |  | 100 |  | 1.3 |  | 7 |  | -10 |  | -20
#7 | TZ-70 | -0.25 |  | 12 |  | 29 |  | 85 |  | 94 |  | 0.3 |  | 3.6 |  | -10 |  | -20
| TZ-71 |  | -0.25 |  | 17 |  | 39 |  | 79 |  | 88 |  | 0.3 |  | 2.7 |  | -10 |  | -20
#8 | TZ-90 | -0.25 |  | -5 |  | -5 |  | 217 |  | 311 |  | -0.25 |  | -0.25 |  | -10 |  | -20
| TZ-91 |  | -0.25 |  | 9 |  | -5 |  | 67 |  | 1040 |  | -0.25 |  | -0.25 |  | 41 |  | -20
Analytical duplicates:
#1 | TZ-1 | 2.1 | 2.7 | 28 | 31 | 254 | 290 | 820 | 834 | 141 | 152 | 1.7 | 2.1 | 13.3 | 13.7 | -10 | -10 | -20 | -20
#2 | TZ-13 | -0.25 | -0.25 | 47 | 48 | 110 | 129 | 365 | 391 | 391 | 426 | -0.25 | 0.7 | 9.1 | 9.9 | -10 | 14 | -20 | -20
#3 | TZ-25 | -0.25 | -0.25 | -5 | 5 | 7 | 8 | 512 | 710 | 416 | 350 | 0.3 | 0.8 | -0.25 | 0.9 | 14 | -10 | -20 | -20
#4 | TZ-37 | -0.25 | -0.25 | -5 | -5 | -5 | 6 | 222 | 208 | 704 | 655 | -0.25 | 0.9 | 1.3 | 2 | -10 | -10 | -20 | -20
#5 | TZ-47 | -0.25 | 0.3 | 15 | 16 | 64 | 86 | 445 | 397 | 177 | 179 | 0.25 | 1.1 | 2.2 | 3 | -10 | -10 | -20 | -20
#6 | TZ-59 | -0.25 | -0.25 | 12 | 16 | 43 | 52 | 116 | 106 | 188 | 140 | -0.25 | 0.8 | 3 | 4 | -10 | -10 | -20 | -20
#7 | TZ-71 | -0.25 | -0.25 | 20 | 17 | 34 | 39 | 77 | 79 | 63 | 88 | -0.25 | 0.3 | 2.4 | 2.7 | -10 | -10 | -20 | -20
#8 | TZ-93 | -0.25 | -0.25 | 10 | -5 | -5 | -5 | 179 | 191 | 84 | 85 | -0.25 | -0.25 | -0.25 | -0.25 | -10 | -10 | -20 | -20
All analyses in parts per billion. A negative number denotes an analysis below the limits of determination.