## <2 micron sections
Appendix 2B: Geochemical Data For The <2 mm Size Fraction
Section 1 | Depth | Zn | Co | Fe | Mn | Te | Ba | Cr | V | Mg | Ca | Na | K | Sr | Ti | Zr | Hg | S | AsHY*
| m | ppm | ppm | % | ppm | ppm | ppm | ppm | ppm | % | % | % | % | ppm | % | ppm | ppm | % | ppm
HR1-01-00 | 3 | 86 | 15 | 4.39 | 443 | 5 | 129 | 62 | 53 | 1.44 | 4.73 | 0.61 | 0.63 | 69 | 0.105 | 2 | 0.013 | 0.03 | 5.8
HR1-01-02 | 5 | 82 | 14 | 4.03 | 436 | 5 | 113 | 60 | 50 | 1.43 | 5.27 | 0.66 | 0.6 | 70 | 0.092 | 2 | 0.02 | 0.03 | 4.9
HR1-01-04 | 7 | 76 | 13 | 3.51 | 452 | 5 | 111 | 54 | 45 | 1.43 | 5.62 | 0.44 | 0.54 | 75 | 0.085 | 5 | 0.014 | 0.03 | 3.7
HR1-01-06 | 9 | 71 | 11 | 3.5 | 349 | 5 | 116 | 55 | 46 | 1.44 | 5.68 | 0.59 | 0.57 | 77 | 0.082 | 3 | 0.015 | 0.03 | 4.3
HR1-01-08 | 11 | 79 | 14 | 3.59 | 446 | 5 | 110 | 60 | 48 | 1.48 | 5.39 | 0.6 | 0.56 | 77 | 0.091 | 4 | 0.015 | 0.03 | 4.6
HR1-01-10 | 13 | 60 | 12 | 2.89 | 475 | 5 | 92 | 46 | 38 | 1.45 | 6.78 | 0.59 | 0.41 | 84 | 0.081 | 2 | 0.013 | 0.04 | 4.2
HR1-01-12 | 15 | 83 | 13 | 3.68 | 419 | 5 | 104 | 63 | 53 | 1.54 | 5.99 | 0.66 | 0.6 | 86 | 0.088 | 3 | 0.016 | 0.04 | 5
HR1-01-14 | 17 | 78 | 13 | 3.59 | 454 | 5 | 104 | 61 | 50 | 1.59 | 6.25 | 0.57 | 0.53 | 85 | 0.095 | 3 | 0.015 | 0.04 | 4.2
HR1-01-16 | 19 | 81 | 13 | 3.54 | 471 | 5 | 105 | 58 | 48 | 1.69 | 6.87 | 0.66 | 0.51 | 88 | 0.083 | 3 | 0.015 | 0.04 | 4.9
HR1-01-18 | 21 | 85 | 13 | 3.67 | 417 | 5 | 115 | 62 | 52 | 1.58 | 5.66 | 0.7 | 0.59 | 74 | 0.098 | 3 | 0.013 | 0.04 | 4.4
HR1-01-20 | 23 | 78 | 12 | 3.61 | 333 | 5 | 148 | 68 | 54 | 1.46 | 4 | 0.64 | 0.56 | 69 | 0.108 | 1 | 0.012 | 0.03 | 3.7
HR1-01-22 | 25 | 66 | 11 | 2.91 | 385 | 5 | 92 | 51 | 37 | 1.81 | 8.17 | 0.54 | 0.41 | 84 | 0.069 | 2 | 0.012 | 0.05 | 2.7
Section 2 | Depth | Zn | Co | Fe | Mn | Te | Ba | Cr | V | Mg | Ca | Na | K | Sr | Ti | Zr | Hg | S | AsHY*
| m | ppm | ppm | % | ppm | ppm | ppm | ppm | ppm | % | % | % | % | ppm | % | ppm | ppm | % | ppm
HR2-01-20 | 18
HR2-01-00 | 20 | 65 | 10 | 2.98 | 299 | 5 | 111 | 46 | 36 | 1.87 | 7.13 | 0.42 | 0.5 | 75 | 0.064 | 7 | 0.026 | 0.05 | 4.4
HR2-01-03 | 23 | 75 | 13 | 3.34 | 397 | 5 | 120 | 52 | 42 | 1.77 | 6.77 | 0.44 | 0.52 | 81 | 0.081 | 8 | 0.018 | 0.05 | 5.2
HR2-01-06 | 26 | 83 | 14 | 3.73 | 490 | 5 | 147 | 54 | 43 | 1.79 | 5.93 | 0.63 | 0.51 | 79 | 0.076 | 5 | 0.018 | 0.05 | 5.3
HR2-01-09 | 29 | 80 | 14 | 3.56 | 494 | 5 | 139 | 54 | 43 | 1.76 | 5.77 | 0.64 | 0.5 | 73 | 0.074 | 6 | 0.018 | 0.05 | 5.7
HR2-01-11 | 31 | 71 | 12 | 3.36 | 448 | 5 | 105 | 49 | 39 | 1.53 | 5.98 | 0.61 | 0.41 | 78 | 0.071 | 5 | 0.019 | 0.05 | 6.7
HR2-01-13 | 33 | 86 | 14 | 3.41 | 445 | 5 | 121 | 58 | 43 | 1.6 | 5.01 | 0.67 | 0.49 | 68 | 0.08 | 7 | 0.019 | 0.04 | 5
HR2-01-15 | 35 | 74 | 13 | 3.4 | 429 | 5 | 108 | 53 | 39 | 1.63 | 5.85 | 0.59 | 0.47 | 76 | 0.067 | 6 | 0.016 | 0.04 | 4
HR2-01-17 | 37 | 75 | 14 | 3.31 | 493 | 5 | 137 | 56 | 40 | 1.61 | 5.06 | 0.66 | 0.44 | 69 | 0.083 | 4 | 0.016 | 0.04 | 3.5
HR2-01-19 | 39 | 83 | 16 | 3.84 | 517 | 5 | 164 | 70 | 48 | 1.61 | 3.95 | 0.61 | 0.51 | 61 | 0.114 | 6 | 0.017 | 0.03 | 4.1
Section 3 | Depth | Zn | Co | Fe | Mn | Te | Ba | Cr | V | Mg | Ca | Na | K | Sr | Ti | Zr | Hg | S | AsHY*
| m | ppm | ppm | % | ppm | ppm | ppm | ppm | ppm | % | % | % | % | ppm | % | ppm | ppm | % | ppm
HR3-01-00 | 3 | 86 | 20 | 4.23 | 684 | 5 | 118 | 76 | 55 | 1.7 | 3.74 | 0.53 | 0.57 | 56 | 0.139 | 8 | 0.018 | 0.02 | 4.2
HR3-01-03 | 6 | 88 | 17 | 4.31 | 446 | 5 | 138 | 79 | 57 | 1.66 | 3.33 | 0.46 | 0.62 | 61 | 0.127 | 7 | 0.02 | 0.02 | 4
HR3-01-06 | 9 | 80 | 16 | 4.01 | 421 | 5 | 113 | 59 | 45 | 1.52 | 4.96 | 0.48 | 0.58 | 78 | 0.073 | 5 | 0.025 | 0.03 | 6.5
HR3-01-09 | 12 | 88 | 14 | 3.88 | 395 | 5 | 112 | 65 | 47 | 1.72 | 4.2 | 0.63 | 0.62 | 64 | 0.088 | 7 | 0.016 | 0.03 | 4.1
HR3-01-12 | 15 | 84 | 15 | 3.77 | 409 | 5 | 139 | 61 | 46 | 1.68 | 4.37 | 0.5 | 0.58 | 73 | 0.084 | 10 | 0.016 | 0.04 | 3.9
HR3-01-15 | 18 | 75 | 13 | 3.51 | 338 | 5 | 109 | 58 | 44 | 1.73 | 4.88 | 0.49 | 0.57 | 72 | 0.082 | 5 | 0.015 | 0.04 | 3.9
HR3-01-19 | 21 | 81 | 14 | 3.68 | 358 | 5 | 133 | 62 | 47 | 1.7 | 4.32 | 0.5 | 0.61 | 68 | 0.091 | 10 | 0.015 | 0.03 | 3.7
HR3-01-21 | 24 | 81 | 14 | 3.73 | 369 | 5 | 132 | 62 | 46 | 1.68 | 4.31 | 0.53 | 0.6 | 65 | 0.092 | 7 | 0.014 | 0.03 | 4.5
HR3-01-23 | 26 | 86 | 16 | 3.96 | 440 | 5 | 88 | 61 | 48 | 1.47 | 4.34 | 0.7 | 0.56 | 65 | 0.079 | 6 | 0.015 | 0.04 | 5.3
HR3-01-25 | 28 | 85 | 17 | 4.1 | 486 | 5 | 85 | 59 | 46 | 1.49 | 4.91 | 0.65 | 0.54 | 69 | 0.078 | 4 | 0.02 | 0.04 | 5.1
Section 4 | Depth | Zn | Co | Fe | Mn | Te | Ba | Cr | V | Mg | Ca | Na | K | Sr | Ti | Zr | Hg | S | AsHY*
| m | ppm | ppm | % | ppm | ppm | ppm | ppm | ppm | % | % | % | % | ppm | % | ppm | ppm | % | ppm
HR4-01-00 | 12 | 79 | 14 | 3.35 | 373 | 5 | 91 | 50 | 37 | 1.56 | 6.96 | 0.48 | 0.45 | 78 | 0.072 | 5 | 0.028 | 0.04 | 4.2
HR4-01-03 | 15 | 75 | 14 | 3.63 | 402 | 5 | 110 | 59 | 44 | 1.65 | 6.42 | 0.45 | 0.5 | 79 | 0.091 | 8 | 0.019 | 0.04 | 3.4
HR4-01-06 | 18 | 77 | 16 | 3.73 | 481 | 5 | 111 | 63 | 46 | 1.63 | 6.07 | 0.41 | 0.48 | 74 | 0.102 | 9 | 0.021 | 0.04 | 3.9
HR4-01-09 | 21 | 75 | 16 | 3.74 | 439 | 5 | 105 | 67 | 46 | 1.68 | 5.44 | 0.42 | 0.46 | 68 | 0.12 | 12 | 0.018 | 0.04 | 3
HR4-01-12 | 24 | 76 | 14 | 3.71 | 385 | 5 | 75 | 61 | 46 | 1.64 | 5.85 | 0.42 | 0.49 | 75 | 0.097 | 8 | 0.019 | 0.04 | 3.9
HR4-01-15 | 27 | 75 | 16 | 3.88 | 375 | 5 | 122 | 69 | 51 | 1.64 | 4.72 | 0.05 | 0.48 | 69 | 0.122 | 26 | 0.016 | 0.03 | 3.6
HR4-01-18 | 30 | 75 | 16 | 3.97 | 375 | 5 | 111 | 69 | 49 | 1.61 | 5.06 | 0.44 | 0.48 | 68 | 0.113 | 6 | 0.02 | 0.03 | 3.6
HR4-01-21 | 33 | 80 | 17 | 4.02 | 453 | 5 | 112 | 74 | 51 | 1.7 | 4.81 | 0.45 | 0.47 | 65 | 0.124 | 9 | 0.014 | 0.03 | 2.7
Section 5 | Depth | Zn | Co | Fe | Mn | Te | Ba | Cr | V | Mg | Ca | Na | K | Sr | Ti | Zr | Hg | S | AsHY*
| m | ppm | ppm | % | ppm | ppm | ppm | ppm | ppm | % | % | % | % | ppm | % | ppm | ppm | % | ppm
HR5-01-100TOP | 1 | 81 | 15 | 4.25 | 433 | 5 | 105 | 70 | 51 | 1.55 | 4.39 | 0.55 | 0.56 | 57 | 0.11 | 6 | 0.022 | 0.03 | 5.1
HR5-01-00 | 9 | 64 | 16 | 3.25 | 563 | 5 | 91 | 52 | 38 | 1.44 | 6.41 | 0.56 | 0.39 | 81 | 0.088 | 4 | 0.017 | 0.04 | 5.7
HR5-01-03 | 12 | 81 | 15 | 3.94 | 411 | 5 | 108 | 65 | 47 | 1.52 | 4.8 | 0.57 | 0.52 | 72 | 0.099 | 6 | 0.021 | 0.03 | 4.9
HR5-01-06 | 15 | 79 | 15 | 3.66 | 421 | 5 | 177 | 64 | 45 | 1.53 | 5.05 | 0.51 | 0.5 | 75 | 0.101 | 5 | 0.019 | 0.04 | 3.8
HR5-01-09 | 18 | 82 | 17 | 3.93 | 469 | 5 | 99 | 69 | 47 | 1.59 | 4.77 | 0.57 | 0.49 | 64 | 0.111 | 5 | 0.021 | 0.03 | 3.9
HR5-01-12 | 21 | 80 | 17 | 3.9 | 449 | 5 | 112 | 70 | 50 | 1.61 | 4.4 | 0.43 | 0.51 | 66 | 0.128 | 13 | 0.018 | 0.03 | 3.8
HR5-01-15 | 24 | 80 | 16 | 3.82 | 526 | 5 | 112 | 76 | 54 | 1.6 | 4.88 | 0.61 | 0.5 | 70 | 0.142 | 3 | 0.012 | 0.03 | 3.7
HR5-01-18 | 27 | 89 | 17 | 4.35 | 544 | 5 | 121 | 85 | 59 | 1.62 | 4.05 | 0.58 | 0.57 | 67 | 0.151 | 5 | 0.015 | 0.03 | 4
HR5-01-31 | 33 | 79 | 15 | 3.61 | 461 | 5 | 113 | 66 | 49 | 1.73 | 6.31 | 0.6 | 0.56 | 84 | 0.109 | 3 | 0.01 | 0.04 | 3.4
Section 6 | Depth | Zn | Co | Fe | Mn | Te | Ba | Cr | V | Mg | Ca | Na | K | Sr | Ti | Zr | Hg | S | AsHY*
| m | ppm | ppm | % | ppm | ppm | ppm | ppm | ppm | % | % | % | % | ppm | % | ppm | ppm | % | ppm
HR6-01-00 | 0.5 | 95 | 12 | 3.96 | 361 | 5 | 117 | 70 | 54 | 1.58 | 5.73 | 0.7 | 0.56 | 68 | 0.097 | 1 | 0.012 | 0.03 | 5
HR6-01-02 | 2 | 72 | 11 | 3.56 | 329 | 5 | 107 | 60 | 48 | 1.47 | 5.54 | 0.55 | 0.49 | 64 | 0.087 | 1 | 0.011 | 0.03 | 5.2
HR6-01-04 | 4 | 76 | 11 | 3.81 | 337 | 5 | 109 | 61 | 49 | 1.43 | 5.22 | 0.65 | 0.49 | 63 | 0.081 | 2 | 0.011 | 0.03 | 5
HR6-01-06 | 6 | 86 | 12 | 3.93 | 321 | 5 | 119 | 64 | 54 | 1.31 | 3.92 | 0.72 | 0.51 | 54 | 0.082 | 2 | 0.011 | 0.02 | 4.9
HR6-01-08 | 8 | 79 | 11 | 3.75 | 296 | 5 | 110 | 64 | 52 | 1.53 | 5.51 | 0.71 | 0.59 | 67 | 0.082 | 1 | 0.018 | 0.03 | 6
HR6-01-10 | 10 | 77 | 12 | 3.5 | 391 | 5 | 99 | 61 | 47 | 1.57 | 6.1 | 0.61 | 0.54 | 70 | 0.091 | 2 | 0.016 | 0.03 | 4.4
HR6-01-12 | 12 | 74 | 10 | 3.31 | 297 | 5 | 92 | 58 | 46 | 1.78 | 7.22 | 0.59 | 0.6 | 77 | 0.073 | 2 | 0.017 | 0.04 | 3.4
HR6-01-14 | 14 | 89 | 12 | 3.56 | 425 | 5 | 99 | 61 | 48 | 1.79 | 7.07 | 0.6 | 0.59 | 77 | 0.082 | 4 | 0.018 | 0.04 | 4.4
HR6-01-16 | 16 | 78 | 12 | 3.33 | 379 | 5 | 98 | 57 | 44 | 1.86 | 7.5 | 0.54 | 0.55 | 80 | 0.078 | 4 | 0.014 | 0.05 | 3.9
HR6-01-18 | 18 | 80 | 12 | 3.67 | 392 | 5 | 105 | 61 | 46 | 1.79 | 6.85 | 0.66 | 0.58 | 75 | 0.075 | 3 | 0.017 | 0.04 | 4.5
HR6-01-20 | 20 | 91 | 14 | 4.11 | 370 | 5 | 122 | 70 | 56 | 1.65 | 5.91 | 0.64 | 0.61 | 76 | 0.095 | 5 | 0.011 | 0.04 | 3.7
HR6-01-22 | 22 | 89 | 15 | 3.73 | 411 | 5 | 117 | 60 | 45 | 1.58 | 5.39 | 0.74 | 0.54 | 71 | 0.078 | 7 | 0.012 | 0.04 | 4.7
HR6-01-23 | 23 | 71 | 15 | 4.14 | 348 | 5 | 99 | 52 | 41 | 1.34 | 6.18 | 0.51 | 0.42 | 69 | 0.078 | 3 | 0.019 | 0.04 | 5.7
HR6-01-24 | 24 | 74 | 15 | 3.57 | 352 | 5 | 99 | 55 | 44 | 1.42 | 6.28 | 0.56 | 0.47 | 72 | 0.082 | 4 | 0.012 | 0.04 | 3.6
HR6-01-25 | 25 | 78 | 16 | 3.75 | 330 | 5 | 103 | 60 | 47 | 1.45 | 5.42 | 0.56 | 0.51 | 65 | 0.088 | 4 | 0.005 | 0.03 | 3
Section 7 | Depth | Zn | Co | Fe | Mn | Te | Ba | Cr | V | Mg | Ca | Na | K | Sr | Ti | Zr | Hg | S | AsHY*
| m | ppm | ppm | % | ppm | ppm | ppm | ppm | ppm | % | % | % | % | ppm | % | ppm | ppm | % | ppm
HR7-01-00 | 6
HR7-01-02 | 8 | 85 | 17 | 4.04 | 497 | 5 | 126 | 71 | 48 | 1.61 | 4.2 | 0.62 | 0.54 | 58 | 0.11 | 8 | 0.005 | 0.03 | 3.9
HR7-01-04 | 10 | 85 | 17 | 3.96 | 501 | 5 | 106 | 70 | 50 | 1.68 | 4.54 | 0.58 | 0.53 | 59 | 0.12 | 8 | 0.015 | 0.03 | 4.4
HR7-01-06 | 12 | 86 | 18 | 4.15 | 475 | 5 | 116 | 75 | 53 | 1.6 | 4.09 | 0.59 | 0.55 | 62 | 0.117 | 9 | 0.013 | 0.03 | 3.9
HR7-01-08 | 14 | 86 | 19 | 4.17 | 537 | 5 | 146 | 77 | 53 | 1.61 | 3.41 | 0.54 | 0.52 | 58 | 0.131 | 11 | 0.012 | 0.02 | 3.7
HR7-01-10 | 16 | 90 | 18 | 4.23 | 520 | 5 | 176 | 71 | 52 | 1.41 | 2.84 | 0.62 | 0.56 | 57 | 0.108 | 9 | 0.01 | 0.02 | 4.2
HR7-01-12 | 18 | 84 | 16 | 3.87 | 449 | 5 | 145 | 62 | 47 | 1.6 | 4.61 | 0.56 | 0.6 | 70 | 0.091 | 10 | 0.01 | 0.03 | 4.1
* Arsenic analysis by hydride generation.