## Appendix 4 (0.3mm)
Kimberlite Indicator-Mineral Chemistry, Classification and Abundance (0.3 mm)
Sample | Section | MnO | Na2O | Al2O3 | FeO | SiO2 | TiO2 | CaO | Cr2O3 | MgO | TOTAL | Classification
|  | % | % | % | % | % | % | % | % | %
HR1-01-02 | 1 | 0.18 | 0.02 | 8.61 | 30.42 | 0.16 | 3.5 | 0 | 41.87 | 14.35 | 99.11 | chrome spinel
HR1-01-14 | 1 | 0.17 | 0.57 | 1.7 | 3.23 | 53.17 | 0.06 | 22.81 | 0.86 | 16.09 | 98.66 | non-titanian Cr-pyrope (G7)
HR1-01-14 | 1 | 0.13 | 0 | 17.72 | 19.65 | 0.46 | 1.25 | 0 | 44.47 | 15.47 | 99.16 | chrome spinel
HR1-01-16 | 1 | 0.69 | 0.02 | 17.63 | 8.47 | 40.17 | 0.13 | 6.76 | 7.1 | 18.72 | 99.69 | non-titanian Cr-pyrope (G9)
HR2-01-00 | 2 | 0.1 | 0 | 34.77 | 14.43 | 0.26 | 0.48 | 0 | 33.24 | 16.82 | 100.1 | chrome spinel
HR2-01-00 | 2 | 0.15 | 0 | 10.88 | 27.55 | 0.09 | 2.52 | 0 | 43.44 | 14.43 | 99.06 | chrome spinel
HR2-01-20 | 2 | 0.18 | 0 | 14.15 | 30.91 | 0 | 0.15 | 0 | 51.79 | 4.02 | 101.2 | chrome spinel
HR2-01-20 | 2 | 0.21 | 0.11 | 21.16 | 25.42 | 0.01 | 0.29 | 0 | 42.7 | 10.04 | 99.94 | chrome spinel
HR2-01-20 | 2 | 0.09 | 0.07 | 20.85 | 31.48 | 0.11 | 0.06 | 0 | 40.92 | 7.17 | 100.74 | chrome spinel
HR3-01-21 | 3 | 0.35 | 0.22 | 10.93 | 33.02 | 0.13 | 0.27 | 0 | 50.45 | 4.16 | 99.52 | chrome spinel
HR4-01-00 | 4 | 0.52 | 0 | 22.5 | 21.43 | 39.4 | 0.15 | 5.99 | 0.11 | 11.26 | 101.36 | non-titanian Cr-pyrope (G7)
HR4-01-06 | 4 | 0.27 | 0 | 16.4 | 18.84 | 0.06 | 0.3 | 0 | 51.43 | 12.82 | 100.12 | chrome spinel
HR5-01-15 | 5 | 0.46 | 0 | 9.37 | 37.92 | 0.04 | 1.03 | 0 | 46.15 | 4.34 | 99.31 | chrome spinel
HR5-01-18 | 5 | 0.36 | 0 | 18.53 | 8.25 | 40.92 | 0.44 | 5.59 | 5.61 | 21.08 | 100.78 | titanian Cr-pyrope (G11)
HR5-01-31 | 5 | 0.34 | 0.08 | 21.71 | 7.04 | 40.83 | 0.42 | 5.48 | 4.24 | 20.65 | 100.77 | titanian Cr-pyrope (G11)
HR6-01-20 | 6 | 0.49 | 0 | 20.79 | 8.18 | 41.14 | 0.32 | 4.56 | 4.09 | 20.34 | 99.92 | titanian Cr-pyrope (G11)
HR7-01-00 | 7 | 0.14 | 0.02 | 6.55 | 36.81 | 0.03 | 5.9 | 0 | 36.75 | 12.98 | 99.17 | chrome spinel
HR7-01-04 | 7 | 0.37 | 0 | 16.12 | 6.62 | 40.79 | 0.52 | 6.57 | 8.51 | 20.81 | 100.32 | titanian Cr-pyrope (G11)