## Appendix H-1 99 Humus_ICP
Appendix H-1
ICP-AES, H+, K and Hg Analyses.
Sample Site | UTM |  | Mo | Cu | Pb | Zn | Ni | Mn | Sr | Cd | V | Ca | P | Mg | Ti | Al | K | Y | S | Hg | H+ | K
| Easting | Northing | ppm | ppm | ppm | ppm | ppm | ppm | ppm | ppm | ppm | % | % | % | % | % | % | ppm | % | ppb | ppb | mhos cm-1
99H-1 | 381338.3176 | 6086855.2457 | 1 | 12 | 2.5 | 5 | 7 | 215 | 61 | 0.25 | 9 | 5.97 | 0.091 | 0.35 | 0.03 | 0.78 | 0.19 | 4 | 0.17 | 64.9129 | -2.0446 | 13.672
99H-2 | 379928.1089 | 6087059.578 | 1 | 13 | 2.5 | 7 | 7 | 53 | 56 | 0.7 | 16 | 4.33 | 0.065 | 0.38 | 0.06 | 1.25 | 0.3 | 4 | 0.11 | 84.4111 | -2.0232 | 16.7788
99H-3 | 380864.5182 | 6085155.7015 | 1 | 10 | 7 | 8 | 7 | 235 | 86 | 0.7 | 16 | 5.13 | 0.063 | 0.52 | 0.06 | 1.49 | 0.52 | 6 | 0.11 | 93.6251 | -2.0715 | 23.5145
99H-4 | 385575.8709 | 6057998.3781 | 1 | 15 | 5 | 23 | 10 | 507 | 63 | 0.5 | 21 | 3.63 | 0.075 | 0.35 | 0.07 | 1.58 | 0.44 | 7 | 0.12 | 105.2027 | -1.8549 | 15.6414
99H-5 | 386340.9748 | 6060776.0047 | 1 | 3 | 14 | 9 | 6 | 71 | 60 | 0.25 | 13 | 0.93 | 0.066 | 0.16 | 0.07 | 1.42 | 0.46 | 2 | 0.11 | 118.6235 | 6.2283 | 15.9219
99H-6-1 Analytical Duplicate | 385118.6264 | 6064597.683 | 1 | 18 | 2.5 | 12 | 7 | 584 | 72 | 0.6 | 12 | 5.59 | 0.106 | 0.36 | 0.07 | 0.85 | 0.19 | 4 | 0.14 | 80.3482 | -2.0002 | 15.5785
99H-6-2 Analytical Duplicate | 385118.6264 | 6064597.683 | 1 | 18 | 2.5 | 11 | 8 | 590 | 70 | 0.6 | 12 | 5.65 | 0.108 | 0.35 | 0.04 | 0.86 | 0.18 | 6 | 0.15
99H-7 | 380012.5493 | 6085720.2152 | 1 | 9 | 10 | 27 | 7 | 168 | 23 | 0.7 | 8 | 1.24 | 0.087 | 0.12 | 0.02 | 0.42 | 0.22 | 2 | 0.14 | 138.5293 | 4.2203 | 31.0243
99H-8 | 381843.6974 | 6085393.084 | 1 | 15 | 21 | 17 | 10 | 78 | 71 | 1.6 | 23 | 2.25 | 0.059 | 0.29 | 0.1 | 2.16 | 0.61 | 6 | 0.1 | 102.3137 | -1.0893 | 17.88
99H-9 | 381226.3712 | 6084881.6326 | 1 | 14 | 10 | 37 | 16 | 119 | 58 | 0.25 | 35 | 2 | 0.078 | 0.49 | 0.13 | 2.86 | 0.71 | 9 | 0.12 | 61.0065 | 0 | 6.6
99H-10 | 380814.9777 | 6083990.9171 | 1 | 7 | 21 | 21 | 8 | 118 | 118 | 0.9 | 23 | 1.04 | 0.052 | 0.26 | 0.14 | 2.77 | 0.91 | 6 | 0.07 | 93.9505 | 7.0308 | 12.9412
99H-11 | 382124.7262 | 6084199.8244 | 1 | 7 | 16 | 13 | 10 | 91 | 43 | 0.25 | 17 | 1.07 | 0.074 | 0.21 | 0.07 | 1.42 | 0.47 | 3 | 0.13 | 127.5366 | 5.6732 | 21.4161
99H-12 | 384139.4467 | 6089907.4516 | 1 | 5 | 15 | 12 | 10 | 104 | 27 | 0.25 | 9 | 0.85 | 0.081 | 0.12 | 0.03 | 0.65 | 0.25 | 2 | 0.16 | 145.9545 | 14.8931 | 29.9909
99H-13 | 385120.0899 | 6089836.3586 | 1 | 10 | 24 | 51 | 13 | 506 | 48 | 1.3 | 18 | 2.13 | 0.126 | 0.24 | 0.06 | 1.29 | 0.46 | 4 | 0.16 | 121.2875 | -1.8201 | 33.7303
99H-14 | 386060.666 | 6089790.6157 | 1 | 11 | 2.5 | 12 | 8 | 251 | 61 | 0.6 | 11 | 5.52 | 0.102 | 0.35 | 0.03 | 0.69 | 0.18 | 6 | 0.17 | 66.9327 | -2.0134 | 20.2792
99H-15 | 385609.683 | 6088356.8005 | 1 | 25 | 41 | 18 | 24 | 72 | 80 | 0.9 | 22 | 0.61 | 0.115 | 0.12 | 0.1 | 1.86 | 0.4 | 6 | 0.08 | 80.9716 | 21.353 | 3.1312
99H-16 | 386107.0853 | 6089134.1979 | 1 | 5 | 20 | 23 | 10 | 102 | 61 | 1.1 | 26 | 0.5 | 0.098 | 0.16 | 0.12 | 1.95 | 0.61 | 4 | 0.09 | 143.2759 | 21.899 | 14.3401
99H-17 | 386831.5468 | 6088342.6053 | 1 | 9 | 20 | 17 | 9 | 163 | 43 | 0.25 | 20 | 1.15 | 0.053 | 0.2 | 0.08 | 1.52 | 0.47 | 3 | 0.12 | 111.876 | 11.0933 | 15.1201
99H-18 | 384402.9794 | 6085799.8578 | 1 | 2 | 9 | 22 | 4 | 201 | 14 | 0.25 | 7 | 0.17 | 0.112 | 0.06 | 0.03 | 0.48 | 0.27 | 2 | 0.08 | 181.1355 | 35.9296 | 18.632
99H-19 | 383518.9405 | 6085591.6451 | 1 | 8 | 35 | 21 | 9 | 109 | 32 | 0.6 | 16 | 0.43 | 0.091 | 0.12 | 0.07 | 1.31 | 0.4 | 3 | 0.07 | 126.9163 | 21.353 | 10.9312
99H-20 | 385498.3465 | 6085864.44 | 1 | 21 | 2.5 | 15 | 13 | 540 | 48 | 0.5 | 16 | 3.97 | 0.146 | 0.37 | 0.06 | 1.58 | 0.32 | 6 | 0.15 | 64.8052 | -1.9073 | 16.4573
99H-21-1 Field Duplicate | 384823.4723 | 6085301.0878 | 1 | 6 | 2.5 | 32 | 4 | 491 | 59 | 0.25 | 7 | 3.86 | 0.108 | 0.2 | 0.03 | 0.59 | 0.17 | 2 | 0.18 | 86.217 | -0.46749 | 19.3633
99H-21-2 Field Duplicate | 384823.4723 | 6085301.0878 | 1 | 9 | 20 | 21 | 7 | 104 | 30 | 0.8 | 12 | 0.52 | 0.085 | 0.09 | 0.05 | 0.89 | 0.26 | 3 | 0.08 | 134.9986 | 30.2701 | 7.0118
99H-22 | 383626.6159 | 6084172.6043 | 1 | 5 | 22 | 41 | 11 | 525 | 39 | 0.25 | 18 | 0.85 | 0.134 | 0.18 | 0.06 | 1.22 | 0.4 | 2 | 0.14 | 373.738 | 7.6831 | 19.713
99H-23 | 382797.5981 | 6083251.6514 | 1 | 5 | 25 | 21 | 11 | 204 | 32 | 0.25 | 28 | 0.6 | 0.083 | 0.21 | 0.07 | 1.24 | 0.31 | 3 | 0.09 | 249.7816 | 16.5316 | 6.9178
99H-24 | 383922.795 | 6083064.3087 | 1 | 7 | 14 | 19 | 11 | 107 | 37 | 0.8 | 11 | 1.13 | 0.13 | 0.15 | 0.04 | 1.05 | 0.26 | 11 | 0.14 | 225.6398 | 4.829 | 20.4114
99H-25 | 390069.0953 | 6090107.9364 | 1 | 3 | 28 | 9 | 7 | 59 | 25 | 0.5 | 12 | 0.34 | 0.111 | 0.1 | 0.05 | 0.84 | 0.27 | 2 | 0.09 | 144.0947 | 37.7214 | 6.6052
99H-26 | 389273.3466 | 6089551.8293 | 1 | 7 | 17 | 11 | 11 | 52 | 40 | 0.25 | 16 | 1.08 | 0.097 | 0.2 | 0.07 | 1.34 | 0.4 | 6 | 0.12 | 128.8758 | 7.4606 | 14.8909
99H-27 | 388381.58 | 6088845.4976 | 1 | 9 | 2.5 | 3 | 8 | 140 | 73 | 0.25 | 14 | 5.54 | 0.077 | 0.38 | 0.04 | 1.07 | 0.31 | 9 | 0.17 | 75.6252 | -2.0446 | 17.372
99H-28 | 391096.1392 | 6090415.3371 | 1 | 4 | 12 | 7 | 4 | 78 | 64 | 0.25 | 13 | 0.54 | 0.057 | 0.13 | 0.09 | 1.52 | 0.5 | 3 | 0.05 | 126.0534 | 52.8648 | -5.2923
99H-29 | 390765.2029 | 6089215.1846 | 1 | 8 | 11 | 3 | 8 | 66 | 32 | 0.25 | 8 | 0.43 | 0.066 | 0.12 | 0.04 | 0.75 | 0.23 | 2 | 0.08 | 169.8651 | 77.3435 | -5.4554
99H-30 | 389922.0809 | 6088381.2984 | 1 | 4 | 21 | 9 | 7 | 82 | 27 | 0.25 | 12 | 0.66 | 0.097 | 0.15 | 0.04 | 0.8 | 0.27 | 2 | 0.09 | 202.8788 | 27.4228 | 12.0078
99H-31 | 387776.638 | 6087871.0445 | 1 | 4 | 23 | 20 | 8 | 345 | 23 | 0.25 | 12 | 0.36 | 0.162 | 0.1 | 0.04 | 0.76 | 0.32 | 2 | 0.11 | 188.1066 | 6.2283 | 17.2219
99H-32 | 389281.252 | 6087309.7231 | 1 | 10 | 20 | 38 | 30 | 307 | 102 | 0.25 | 45 | 1.01 | 0.11 | 0.46 | 0.16 | 3.47 | 0.85 | 7 | 0.07 | 216.9309 | 28.1102 | 2.9674
99H-33 | 387035.0834 | 6086978.2044 | 1 | 14 | 2.5 | 19 | 9 | 146 | 55 | 0.5 | 9 | 4.67 | 0.131 | 0.29 | 0.03 | 0.65 | 0.18 | 3 | 0.25 | 70.0351 | -1.8075 | 14.6262
99H-34 | 388567.4635 | 6086677.3737 | 1 | 4 | 17 | 16 | 6 | 63 | 54 | 0.25 | 15 | 1.26 | 0.093 | 0.23 | 0.07 | 1.46 | 0.47 | 3 | 0.14 | 137.6426 | 5.1551 | 14.2973
99H-35 | 390865.7919 | 6088176.1517 | 1 | 8 | 18 | 14 | 12 | 60 | 32 | 0.25 | 15 | 0.46 | 0.094 | 0.16 | 0.06 | 1.16 | 0.36 | 2 | 0.13 | 147.0256 | 35.9296 | 8.432
99H-36 | 390299.6102 | 6087715.5079 | 1 | 7 | 17 | 43 | 7 | 201 | 40 | 0.6 | 15 | 0.87 | 0.105 | 0.17 | 0.06 | 1.26 | 0.4 | 3 | 0.09 | 220.8231 | 9.1309 | 7.1066
99H-37 | 391242.8297 | 6087718.1219 | 1 | 2 | 5 | 19 | 2 | 26 | 22 | 1 | 2 | 1.23 | 0.066 | 0.11 | 0.01 | 0.09 | 0.05 | 2 | 0.12 | 88.2403 | 2.4816 | 16.4324
99H-38 | 392410.8578 | 6087648.0972 | 1 | 2 | 15 | 12 | 7 | 89 | 21 | 0.25 | 9 | 0.43 | 0.07 | 0.08 | 0.03 | 0.61 | 0.19 | 2 | 0.1 | 193.3037 | 32.5844 | 10.4022
99H-39 | 392898.9654 | 6086971.5294 | 1 | 4 | 14 | 13 | 6 | 90 | 42 | 0.25 | 11 | 1.06 | 0.07 | 0.15 | 0.05 | 0.92 | 0.32 | 2 | 0.15 | 137.4094 | 13.0463 | 19.437
99H-40 | 392559.9105 | 6086340.043 | 1 | 17 | 5 | 17 | 10 | 681 | 91 | 0.25 | 19 | 4.83 | 0.155 | 0.31 | 0.08 | 1.79 | 0.46 | 10 | 0.16 | 82.9794 | -2.0061 | 17.379
99H-41-1 Field Duplicate | 391167.555 | 6086589.7527 | 1 | 13 | 15 | 45 | 16 | 169 | 58 | 0.25 | 30 | 1.12 | 0.101 | 0.39 | 0.1 | 2.17 | 0.67 | 6 | 0.11 | 145.4583 | 6.2283 | 11.1219
99H-41-2 Field Duplicate | 391167.555 | 6086589.7527 | 1 | 8 | 11 | 30 | 11 | 283 | 37 | 0.25 | 20 | 1.5 | 0.116 | 0.27 | 0.06 | 1.24 | 0.34 | 4 | 0.14 | 185.6097 | 3.5341 | 16.4643
99H-42 | 391238.3871 | 6085940.291 | 1 | 10 | 11 | 19 | 7 | 80 | 33 | 0.25 | 11 | 1.46 | 0.284 | 0.23 | 0.03 | 0.87 | 0.34 | 8 | 0.26 | 152.1094 | -1.0422 | 44.2636
99H-43 | 389804.6846 | 6084999.4939 | 1 | 4 | 13 | 12 | 8 | 44 | 51 | 0.25 | 15 | 0.59 | 0.104 | 0.14 | 0.06 | 1.44 | 0.41 | 4 | 0.17 | 116.7052 | 26.0945 | 7.4725
99H-44 | 389261.0008 | 6083667.7154 | 1 | 15 | 2.5 | 15 | 10 | 117 | 64 | 0.25 | 15 | 4.33 | 0.086 | 0.32 | 0.05 | 1.09 | 0.29 | 8 | 0.16 | 88.1976 | -1.8263 | 14.0323
99H-45 | 386653.3315 | 6084343.1052 | 1 | 9 | 22 | 90 | 12 | 654 | 41 | 0.6 | 16 | 0.84 | 0.151 | 0.15 | 0.06 | 1.03 | 0.31 | 2 | 0.16 | 280.4398 | 7.2432 | 13.7669
99H-46 | 385883.4112 | 6083393.7145 | 1 | 9 | 8 | 20 | 10 | 370 | 119 | 0.25 | 24 | 2.45 | 0.078 | 0.36 | 0.13 | 2.89 | 1.07 | 8 | 0.1 | 80.963 | -1.4583 | 11.708
99H-47 | 384919.2242 | 6082875.5129 | 1 | 21 | 2.5 | 9 | 6 | 219 | 38 | 0.25 | 5 | 3.75 | 0.115 | 0.21 | 0.02 | 0.35 | 0.11 | 2 | 0.22 | 115.6555 | -1.8705 | 18.0463
99H-48-1 Analytical Duplicate | 383904.6394 | 6082648.0543 | 1 | 6 | 16 | 37 | 11 | 106 | 38 | 0.25 | 16 | 1.1 | 0.113 | 0.18 | 0.05 | 1.14 | 0.31 | 8 | 0.14 |  | 9.6597 | 16.8216
99H-48-2 Analytical Duplicate | 383904.6394 | 6082648.0543 | 1 | 9 | 16 | 36 | 10 | 103 | 36 | 0.25 | 14 | 1.09 | 0.106 | 0.17 | 0.05 | 1.12 | 0.31 | 8 | 0.13
99H-49 | 388981.0123 | 6090705.8988 | 1 | 7 | 28 | 16 | 6 | 588 | 45 | 0.25 | 10 | 2.41 | 0.133 | 0.26 | 0.04 | 0.82 | 0.29 | 2 | 0.17 | 148.8381 | -1.7657 | 50.7125
99H-50 | 387427.3866 | 6090166.147 | 1 | 7 | 26 | 46 | 12 | 135 | 49 | 0.25 | 22 | 1.44 | 0.081 | 0.2 | 0.07 | 1.64 | 0.45 | 4 | 0.14 | 187.7536 | 5.3238 | 22.4383
99H-51 | 385816.8752 | 6087616.8114 | 1 | 14 | 17 | 26 | 11 | 540 | 48 | 0.25 | 14 | 3.63 | 0.089 | 0.15 | 0.04 | 1.07 | 0.22 | 7 | 0.2 | 173.954 | -1.9155 | 31.0597
99H-52 | 382575.1954 | 6088407.0117 | 1 | 10 | 2.5 | 7 | 4 | 87 | 31 | 0.25 | 7 | 2.66 | 0.057 | 0.2 | 0.02 | 0.58 | 0.11 | 2 | 0.13 | 101.1317 | -2.0436 | 23.1726
99H-53 | 381611.1651 | 6087984.3948 | 1 | 8 | 22 | 35 | 11 | 571 | 55 | 0.6 | 16 | 2 | 0.088 | 0.25 | 0.06 | 1.3 | 0.45 | 4 | 0.13 | 177.9609 | -1.527 | 25.0316
99H-54 | 380446.6963 | 6088630.4023 | 1 | 8 | 26 | 31 | 17 | 263 | 72 | 0.25 | 30 | 1.29 | 0.102 | 0.33 | 0.12 | 2.41 | 0.75 | 6 | 0.12 | 129.3509 | 0 | 23
99H-55 | 384763.4341 | 6089168.4094 | 1 | 5 | 21 | 22 | 8 | 50 | 34 | 0.25 | 17 | 0.7 | 0.067 | 0.13 | 0.07 | 1.16 | 0.34 | 3 | 0.12 | 165.6895 | 36.8152 | 3.8222
99H-56 | 384593.5716 | 6087985.3642 | 1 | 2 | 12 | 21 | 4 | 145 | 13 | 0.25 | 7 | 0.27 | 0.095 | 0.06 | 0.03 | 0.44 | 0.2 | 2 | 0.09 | 164.6897 | 36.8152 | 14.7222
99H-57 | 380747.0233 | 6088073.8569 | 1 | 13 | 25 | 26 | 15 | 241 | 76 | 0.7 | 28 | 1.89 | 0.113 | 0.38 | 0.11 | 2.34 | 0.64 | 6 | 0.13 | 125.1069 | -1.2382 | 16.0318
99H-58 | 379201.3613 | 6089481.3477 | 1 | 6 | 7 | 27 | 8 | 221 | 49 | 1 | 9 | 1.55 | 0.145 | 0.12 | 0.03 | 0.86 | 0.38 | 2 | 0.17 | 110.7537 | 6.2283 | 42.1219
99H-59 | 376870.5184 | 6089445.3657 | 1 | 6 | 10 | 35 | 12 | 133 | 102 | 0.25 | 31 | 2.38 | 0.083 | 0.46 | 0.14 | 3.12 | 1.04 | 8 | 0.11 | 51.3522 | -1.7599 | 7.4096
99H-60 | 377624.1116 | 6088152.0616 | 1 | 2 | 2.5 | 2 | 2 | 5 | 11 | 0.25 | 2 | 0.37 | 0.01 | 0.01 | 0.01 | 0.1 | 0.02 | 2 | 0.02 | 50.9016 | 22.5054 | 1.9281
99H-61 | 373483.5849 | 6087490.536 | 1 | 2 | 2.5 | 7 | 3 | 18 | 38 | 0.25 | 7 | 1.8 | 0.059 | 0.21 | 0.03 | 0.54 | 0.12 | 2 | 0.24 | 58.6584 | -0.6292 | 11.8197
99H-62 | 374649.1142 | 6089718.5434 | 1 | 2 | 2.5 | 4 | 2 | 5 | 20 | 0.25 | 2 | 1.05 | 0.022 | 0.07 | 0.02 | 0.39 | 0.08 | 2 | 0.05 | 57.9436 | -0.86684 | 6.3025
99H-63 | 371851.3762 | 6084985.1483 | 1 | 10 | 11 | 13 | 8 | 278 | 25 | 1 | 8 | 1.44 | 0.057 | 0.14 | 0.03 | 0.92 | 0.18 | 4 | 0.08 | 172.5698 | 0.58853 | 27.6943
99H-64 | 370818.7539 | 6084894.6231 | 1 | 9 | 21 | 27 | 15 | 263 | 52 | 0.25 | 20 | 2.34 | 0.092 | 0.36 | 0.07 | 1.45 | 0.49 | 7 | 0.17 | 150.7402 | -1.4663 | 43.0105
99H-65 | 371421.2324 | 6083690.5166 | 1 | 4 | 22 | 23 | 7 | 70 | 26 | 0.25 | 11 | 1.03 | 0.119 | 0.11 | 0.03 | 0.66 | 0.25 | 2 | 0.16 | 233.4797 | 3.8467 | 23.255
99H-66 | 370239.752 | 6083375.4043 | 1 | 2 | 2.5 | 3 | 2 | 65 | 17 | 0.25 | 2 | 1.03 | 0.018 | 0.08 | 0.01 | 0.07 | 0.01 | 2 | 0.03 | 69.0766 | -1.937 | 13.6597
99H-67 | 369512.9005 | 6082951.8537 | 1 | 12 | 2.5 | 11 | 9 | 102 | 68 | 0.25 | 16 | 3.77 | 0.091 | 0.37 | 0.05 | 1.13 | 0.29 | 7 | 0.15 | 97.5963 | -1.8938 | 15.7501
99H-68 | 378482.3224 | 6086547.362 | 1 | 16 | 28 | 58 | 16 | 1164 | 75 | 1 | 31 | 2.36 | 0.1 | 0.42 | 0.12 | 2.45 | 0.74 | 11 | 0.11 | 155.0131 | -1.3004 | 25.2532
99H-69 | 378901.5728 | 6085104.2072 | 1 | 24 | 25 | 70 | 20 | 1407 | 73 | 1.3 | 38 | 2.6 | 0.084 | 0.48 | 0.12 | 2.81 | 0.78 | 11 | 0.09 | 127.2601 | -1.8422 | 39.1355
99H-70-1 Field Duplicate | 377176.2541 | 6084802.5529 | 1 | 18 | 16 | 16 | 13 | 362 | 42 | 0.6 | 13 | 2.41 | 0.124 | 0.25 | 0.04 | 0.83 | 0.32 | 4 | 0.2 | 150.7333 | -1.6702 | 41.7799
99H-70-2 Field Duplicate | 377176.2541 | 6084802.5529 | 1 | 23 | 15.5 | 15 | 17.5 | 387 | 50 | 0.425 | 16 | 2.415 | 0.1175 | 0.285 | 0.05 | 1.14 | 0.39 | 6 | 0.19 | 127.9949 | -1.8758 | 40.3452
99H-71 | 375594.2773 | 6084702.0388 | 1 | 7 | 18 | 85 | 10 | 1122 | 64 | 0.8 | 13 | 2.61 | 0.178 | 0.32 | 0.04 | 0.73 | 0.29 | 2 | 0.19 | 151.8197 | -1.8904 | 38.9492
99H-72 | 370123.864 | 6085972.4061 | 1 | 8 | 24 | 26 | 11 | 123 | 34 | 0.6 | 15 | 1.22 | 0.098 | 0.16 | 0.05 | 1.1 | 0.36 | 4 | 0.15 | 157.7612 | 5.3714 | 27.5217
99H-73 | 370656.1563 | 6087109.317 | 1 | 8 | 28 | 28 | 9 | 183 | 50 | 0.6 | 17 | 1.59 | 0.052 | 0.22 | 0.06 | 1.32 | 0.44 | 3 | 0.1 | 125.7118 | 1.2696 | 22.3562
99H-74 | 368347.577 | 6082970.14 | 1 | 9 | 26 | 36 | 12 | 196 | 49 | 0.6 | 25 | 1.13 | 0.115 | 0.25 | 0.09 | 1.76 | 0.61 | 6 | 0.1 | 123.4967 | 8.6735 | 26.6666
99H-75 | 367566.138 | 6083452.5855 | 1 | 6 | 26 | 34 | 9 | 426 | 33 | 0.8 | 15 | 1.07 | 0.109 | 0.15 | 0.05 | 1.02 | 0.39 | 2 | 0.12 | 153.1843 | 5.9015 | 26.7362
99H-76-1 Analytical Duplicate | 366875.7341 | 6082011.3823 | 1 | 3 | 9 | 11 | 4 | 87 | 26 | 0.5 | 7 | 0.63 | 0.053 | 0.06 | 0.02 | 0.41 | 0.13 | 2 | 0.09 | 237.9942 | 42.6266 | 2.1893
99H-76-2 Analytical Duplicate | 366875.7341 | 6082011.3823 | 1 | 3 | 10 | 12 | 4 | 93 | 23 | 0.5 | 7 | 0.68 | 0.055 | 0.06 | 0.02 | 0.43 | 0.13 | 2 | 0.1
99H-77 | 366237.0951 | 6081599.5944 | 1 | 4 | 22 | 46 | 8 | 601 | 30 | 0.25 | 14 | 0.76 | 0.105 | 0.13 | 0.06 | 0.96 | 0.4 | 2 | 0.1 | 283.5307 | 17.9109 | 31.1353
99H-78 | 368777.4775 | 6081793.3733 | 1 | 3 | 14 | 5 | 3 | 32 | 42 | 0.25 | 9 | 0.54 | 0.06 | 0.09 | 0.05 | 0.88 | 0.29 | 2 | 0.09 | 197.5264 | 37.769 | 1.9886
99H-79 | 369918.7933 | 6081283.9021 | 1 | 6 | 9 | 12 | 6 | 132 | 42 | 0.7 | 7 | 3.2 | 0.093 | 0.26 | 0.03 | 0.53 | 0.19 | 2 | 0.15 | 178.6921 | -1.8328 | 33.8327
99H-80 | 371536.3348 | 6081711.4675 | 1 | 11 | 33 | 56 | 21 | 209 | 42 | 1.4 | 19 | 0.59 | 0.161 | 0.14 | 0.05 | 1.23 | 0.37 | 6 | 0.15 | 340.0893 | 11.4479 | 18.7961
99H-81 | 370746.1025 | 6087688.0046 | 1 | 8 | 26 | 32 | 8 | 134 | 96 | 0.25 | 17 | 0.89 | 0.062 | 0.17 | 0.1 | 2.05 | 0.72 | 4 | 0.07 | 96.743 | 4.1242 | 15.3579
99H-82-1 Field Duplicate | 372516.5005 | 6088851.0604 | 1 | 7 | 2.5 | 5 | 4 | 80 | 67 | 0.25 | 9 | 5.35 | 0.085 | 0.31 | 0.03 | 0.66 | 0.15 | 2 | 0.17 | 87.36 | -1.9099 | 11.5541
99H-82-2 Field Duplicate | 372516.5005 | 6088851.0604 | 1 | 6 | 2.5 | 6 | 4 | 72 | 66 | 0.25 | 9 | 4.73 | 0.077 | 0.31 | 0.04 | 0.78 | 0.2 | 3 | 0.16 | 71.72 | -1.9005 | 12.2518
99H-83 | 372026.9913 | 6090288.557 | 1 | 17 | 24 | 13 | 7 | 536 | 73 | 1 | 15 | 2.79 | 0.061 | 0.23 | 0.07 | 1.59 | 0.49 | 6 | 0.1 | 125.8142 | -1.21 | 27.8219
99H-84 | 370517.8969 | 6089778.2389 | 1 | 7 | 2.5 | 4 | 3 | 55 | 59 | 0.25 | 7 | 5.13 | 0.065 | 0.25 | 0.02 | 0.41 | 0.07 | 2 | 0.15 | 83.1087 | -1.9158 | 14.3555
99H-85 | 370224.4515 | 6088963.9445 | 1 | 7 | 16 | 16 | 7 | 280 | 118 | 0.25 | 17 | 3.45 | 0.052 | 0.29 | 0.08 | 2.22 | 0.77 | 6 | 0.12 | 91.3038 | -2.0154 | 7.8309
99H-86 | 370086.7175 | 6088310.0317 | 1 | 6 | 25 | 16 | 9 | 339 | 36 | 0.25 | 13 | 1.77 | 0.082 | 0.18 | 0.04 | 0.86 | 0.31 | 3 | 0.17 | 287.6793 | -0.66135 | 25.7309
99H-87 | 365628.3751 | 6087349.8059 | 1 | 9 | 24 | 21 | 15 | 743 | 37 | 0.25 | 15 | 1.68 | 0.1 | 0.2 | 0.05 | 1.16 | 0.35 | 13 | 0.18 | 164.5209 | 0.047558 | 28.4834
99H-88 | 366652.6814 | 6088345.4718 | 1 | 11 | 27 | 24 | 12 | 445 | 47 | 0.5 | 17 | 2.49 | 0.118 | 0.29 | 0.05 | 0.99 | 0.36 | 3 | 0.17 | 140.3965 | -1.7397 | 55.103
99H-89 | 359762.8717 | 6089860.4486 | 1 | 4 | 14 | 10 | 7 | 31 | 26 | 0.25 | 9 | 0.64 | 0.1 | 0.09 | 0.03 | 0.63 | 0.19 | 3 | 0.14 | 179.6171 | 26.7986 | 14.9262
99H-90 | 360419.1577 | 6090713.8944 | 1 | 5 | 20 | 25 | 8 | 372 | 29 | 0.25 | 7 | 0.6 | 0.073 | 0.08 | 0.04 | 0.72 | 0.26 | 2 | 0.09 | 255.819 | 29.581 | 5.0529
99H-91 | 367854.6152 | 6089411.7738 | 1 | 4 | 17 | 28 | 9 | 156 | 23 | 0.25 | 7 | 0.62 | 0.077 | 0.09 | 0.05 | 0.62 | 0.25 | 2 | 0.16 | 195.0311 | 21.4006 | 24.4145
99H-92 | 358969.1661 | 6089064.0231 | 1 | 2 | 2.5 | 83 | 3 | 1387 | 59 | 0.25 | 6 | 2.58 | 0.254 | 0.12 | 0.01 | 0.2 | 0.03 | 2 | 0.28 | 84.4601 | -1.1297 | 21.794
99H-93 | 360817.1835 | 6089935.457 | 1 | 13 | 17 | 8 | 8 | 139 | 40 | 0.7 | 11 | 2.82 | 0.091 | 0.26 | 0.02 | 0.44 | 0.21 | 3 | 0.19 | 140.8355 | -1.8719 | 53.0442
99H-94 | 361334.6083 | 6088793.4042 | 1 | 10 | 27 | 19 | 14 | 217 | 73 | 0.5 | 19 | 1.28 | 0.099 | 0.2 | 0.09 | 1.78 | 0.61 | 4 | 0.13 | 160.3282 | 2.0321 | 18.4896
99H-95 | 359548.2816 | 6088342.1184 | 1 | 12 | 32 | 26 | 14 | 493 | 68 | 0.8 | 23 | 1.69 | 0.113 | 0.28 | 0.11 | 1.88 | 0.69 | 6 | 0.12 | 103.2347 | -1.5047 | 26.3237
99H-96 | 360462.4807 | 6087420.5451 | 1 | 6 | 17 | 52 | 12 | 955 | 33 | 1.2 | 13 | 1.32 | 0.149 | 0.14 | 0.04 | 0.83 | 0.4 | 2 | 0.16 | 204.0789 | 0.71249 | 48.551
99H-97 | 361670.1144 | 6088011.4668 | 1 | 10 | 24 | 44 | 10 | 207 | 33 | 1.7 | 11 | 0.98 | 0.088 | 0.11 | 0.04 | 0.78 | 0.29 | 3 | 0.11 | 123.4422 | 5.9015 | 18.7362
99H-98 | 360997.6445 | 6086474.249 | 1 | 8 | 28 | 32 | 11 | 358 | 30 | 0.9 | 11 | 1.71 | 0.109 | 0.13 | 0.03 | 0.64 | 0.28 | 7 | 0.16 | 173.9376 | 2.5291 | 45.5158
99H-99 | 366531.4402 | 6089734.775 | 4 | 7 | 20 | 26 | 9 | 89 | 42 | 0.25 | 19 | 0.84 | 0.067 | 0.17 | 0.07 | 1.34 | 0.41 | 3 | 0.11 | 320.8283 | 10.8408 | 21.2085
99H-100 | 365660.5481 | 6089907.353 | 1 | 8 | 29 | 34 | 7 | 200 | 83 | 0.5 | 16 | 0.56 | 0.066 | 0.12 | 0.09 | 1.8 | 0.59 | 3 | 0.07 | 120.0001 | 18.8512 | 6.6063
99H-101-1 Field Duplicate | 364004.4622 | 6090265.6099 | 1 | 11 | 37 | 18 | 16 | 94 | 59 | 0.7 | 19 | 0.53 | 0.092 | 0.16 | 0.09 | 1.72 | 0.53 | 6 | 0.08 | 148.3005 | 24.8736 | 4.6996
99H-101-2 Field Duplicate | 364004.4622 | 6090265.6099 | 1 | 6 | 21 | 50 | 9 | 514 | 26 | 0.5 | 9 | 0.68 | 0.097 | 0.09 | 0.04 | 0.67 | 0.29 | 2 | 0.12 | 169.1134 | 11.1408 | 25.9035
99H-102 | 365042.7252 | 6085719.9112 | 1 | 7 | 25 | 32 | 13 | 137 | 37 | 0.25 | 15 | 0.92 | 0.083 | 0.15 | 0.05 | 0.96 | 0.35 | 3 | 0.15 | 247.9145 | 7.7306 | 20.7964
99H-103 | 363623.1402 | 6086658.2102 | 1 | 10 | 21 | 45 | 12 | 360 | 46 | 0.6 | 19 | 0.99 | 0.108 | 0.21 | 0.07 | 1.36 | 0.45 | 3 | 0.12 | 183.6111 | 7.2908 | 28.5503
99H-104 | 365252.3198 | 6088140.4232 | 1 | 10 | 15 | 15 | 11 | 304 | 42 | 0.7 | 11 | 2.27 | 0.101 | 0.2 | 0.03 | 0.7 | 0.23 | 4 | 0.17 | 246 | -1.3657 | 24.0758
99H-105 | 369243.3927 | 6088065.2791 | 1 | 9 | 2.5 | 9 | 8 | 68 | 107 | 0.25 | 15 | 4.96 | 0.085 | 0.38 | 0.05 | 1.12 | 0.24 | 4 | 0.18 | 76.2735 | -1.9526 | 13.8619
99H-106 | 369258.9969 | 6087478.8003 | 1 | 11 | 27 | 17 | 9 | 322 | 62 | 0.5 | 17 | 3.74 | 0.061 | 0.28 | 0.07 | 1.45 | 0.47 | 6 | 0.14 | 131.1131 | -1.9215 | 37.9567
99H-107 | 367342.3265 | 6086563.2521 | 1 | 7 | 2.5 | 3 | 4 | 106 | 102 | 0.25 | 5 | 5.75 | 0.064 | 0.33 | 0.02 | 0.42 | 0.09 | 2 | 0.19 | 62.191 | -1.9801 | 14.4616
99H-108 | 366150.7034 | 6085252.062 | 1 | 10 | 30 | 23 | 9 | 174 | 42 | 0.25 | 11 | 2.56 | 0.063 | 0.24 | 0.04 | 0.75 | 0.26 | 4 | 0.12 | 146.2913 | -1.6249 | 23.3646
99H-109 | 368585.1345 | 6084340.0896 | 1 | 13 | 29 | 21 | 13 | 905 | 49 | 0.7 | 17 | 2.87 | 0.072 | 0.25 | 0.05 | 1.02 | 0.34 | 8 | 0.13 | 184.9679 | -1.695 | 22.8882
99H-110 | 365361.7765 | 6084343.3948 | 1 | 16 | 23 | 21 | 19 | 280 | 66 | 0.25 | 21 | 2.54 | 0.089 | 0.34 | 0.07 | 1.41 | 0.47 | 17 | 0.13 | 102.1332 | -1.4251 | 45.1963
99H-111 | 371414.9256 | 6082844.6832 | 1 | 8 | 19 | 16 | 8 | 111 | 53 | 0.7 | 15 | 1.02 | 0.081 | 0.15 | 0.06 | 1.25 | 0.39 | 3 | 0.11 | 194.3927 | 17.9109 | 23.7353
99H-112 | 373206.392 | 6082560.8884 | 1 | 5 | 26 | 101 | 7 | 305 | 23 | 0.9 | 11 | 0.7 | 0.193 | 0.13 | 0.05 | 0.72 | 0.36 | 2 | 0.12 | 153.5428 | 4.8766 | 35.6948
99H-113 | 374372.8339 | 6082434.8296 | 1 | 4 | 8 | 27 | 6 | 101 | 18 | 0.5 | 2 | 0.76 | 0.106 | 0.07 | 0.01 | 0.26 | 0.18 | 2 | 0.17 | 121.6523 | 21.4006 | 29.0145
99H-114 | 375612.8526 | 6082701.7896 | 1 | 9 | 8 | 36 | 4 | 33 | 42 | 0.5 | 5 | 1.74 | 0.07 | 0.12 | 0.02 | 0.34 | 0.09 | 2 | 0.17 | 95.6127 | 8.923 | 11.8793
99H-115 | 376837.5789 | 6083283.9892 | 1 | 12 | 2.5 | 7 | 8 | 102 | 69 | 0.25 | 13 | 4.6 | 0.071 | 0.35 | 0.04 | 0.9 | 0.2 | 4 | 0.16 | 72.5456 | -1.8758 | 19.3452
99H-116-1 Analytical Duplicate | 376836.6123 | 6082259.3017 | 1 | 7 | 13 | 15 | 8 | 270 | 33 | 0.25 | 6 | 1.9 | 0.112 | 0.21 | 0.02 | 0.48 | 0.28 | 2 | 0.2 | 163.6735 | -1.1297 | 45.494
99H-116-2 Analytical Duplicate | 376836.6123 | 6082259.3017 | 1 | 7 | 13 | 16 | 8 | 272 | 31 | 0.25 | 6 | 1.92 | 0.111 | 0.21 | 0.02 | 0.49 | 0.28 | 2 | 0.2
99H-117 | 377727.452 | 6082617.7153 | 1 | 9 | 13 | 28 | 10 | 520 | 38 | 0.25 | 6 | 2.52 | 0.138 | 0.21 | 0.03 | 0.55 | 0.31 | 2 | 0.21 | 118.8028 | -1.5289 | 93.4319
99H-118 | 380435.242 | 6082526.8438 | 1 | 7 | 19 | 29 | 8 | 251 | 33 | 0.25 | 12 | 1.44 | 0.087 | 0.16 | 0.04 | 0.81 | 0.27 | 3 | 0.16 | 178 | 2.2241 | 23.6225
99H-119 | 382085.6981 | 6083046.2131 | 1 | 3 | 15 | 22 | 8 | 298 | 164 | 0.25 | 23 | 1.19 | 0.086 | 0.25 | 0.1 | 3.3 | 1.1 | 4 | 0.09 | 62.0276 | -1.2289 | 8.3284
99H-120 | 356959.5263 | 6089846.6597 | 1 | 11 | 25 | 25 | 12 | 152 | 35 | 0.9 | 12 | 1.9 | 0.11 | 0.19 | 0.05 | 0.95 | 0.34 | 6 | 0.15 | 151.0743 | 2.2241 | 39.8225
99H-121 | 356420.5155 | 6088346.8053 | 1 | 4 | 19 | 20 | 7 | 159 | 38 | 0.7 | 16 | 0.5 | 0.073 | 0.12 | 0.07 | 1.2 | 0.41 | 2 | 0.09 | 208.2996 | 30.3176 | 12.3952
99H-122 | 355531.646 | 6086917.0396 | 1 | 3 | 18 | 21 | 6 | 71 | 24 | 0.25 | 8 | 0.49 | 0.072 | 0.09 | 0.04 | 0.73 | 0.24 | 2 | 0.09 | 189.8656 | 31.0714 | 11.9315
99H-123 | 357174.6904 | 6086097.8959 | 1 | 8 | 28 | 25 | 13 | 225 | 34 | 1.4 | 19 | 0.75 | 0.112 | 0.17 | 0.07 | 1.25 | 0.46 | 3 | 0.12 | 102.9861 | 10.8408 | 25.5085
99H-124-1 Field Duplicate | 362147.2233 | 6090729.6556 | 1 | 9 | 2.5 | 9 | 5 | 81 | 140 | 0.25 | 6 | 5.29 | 0.07 | 0.4 | 0.03 | 0.57 | 0.14 | 2 | 0.2 | 65.4007 | -2.0037 | 18.0499
99H-124-2 Field Duplicate | 362147.2233 | 6090729.6556 | 1 | 5 | 2.5 | 3 | 2 | 67 | 130 | 0.25 | 2 | 4.93 | 0.063 | 0.39 | 0.01 | 0.28 | 0.06 | 2 | 0.23 | 68.9201 | -2.0129 | 21.3366
99H-125 | 362574.3009 | 6088793.6047 | 1 | 14 | 17 | 17 | 10 | 454 | 64 | 1 | 17 | 2.9 | 0.059 | 0.27 | 0.08 | 1.58 | 0.47 | 4 | 0.12 | 129.1402 | -1.1085 | 21.5866
99H-126 | 359632.7337 | 6085112.6975 | 1 | 13 | 19 | 10 | 8 | 264 | 57 | 0.25 | 13 | 3.82 | 0.086 | 0.32 | 0.04 | 0.79 | 0.25 | 4 | 0.18 | 147.6443 | -1.9939 | 27.3572
99H-127 | 359088.9064 | 6087067.0184 | 1 | 6 | 25 | 23 | 9 | 120 | 28 | 0.25 | 14 | 0.61 | 0.091 | 0.13 | 0.05 | 0.94 | 0.32 | 2 | 0.09 | 124.0607 | 8.923 | 11.4793
99H-129 | 354975.3191 | 6089429.7301 | 1 | 8 | 2.5 | 3 | 3 | 51 | 99 | 0.25 | 2 | 5.52 | 0.085 | 0.28 | 0.02 | 0.31 | 0.07 | 2 | 0.19 | 65.6115 | -1.9829 | 20.5611
99H-130 | 358359.4272 | 6088287.1083 | 1 | 2 | 2.5 | 8 | 2 | 5 | 52 | 0.25 | 2 | 1.71 | 0.049 | 0.04 | 0.01 | 0.2 | 0.02 | 2 | 0.28 | 34.546 | 13.4464 | 6.597
99H-131 | 356359.1822 | 6084946.5565 | 1 | 13 | 16 | 15 | 11 | 197 | 43 | 0.25 | 14 | 2.5 | 0.108 | 0.25 | 0.04 | 0.9 | 0.31 | 10 | 0.17 | 113.4437 | -1.5846 | 23.551
99H-132 | 352858.2487 | 6086503.6915 | 1 | 19 | 12 | 45 | 20 | 105 | 119 | 0.25 | 54 | 2.74 | 0.084 | 0.61 | 0.18 | 3.88 | 0.95 | 7 | 0.11 | 50.6854 | -1.7255 | 9.4983
99H-133 | 350961.5495 | 6085671.7232 | 1 | 7 | 2.5 | 15 | 3 | 23 | 60 | 0.25 | 8 | 3.2 | 0.071 | 0.18 | 0.03 | 0.67 | 0.13 | 2 | 0.18 | 64.1166 | -0.26346 | 9.392
99H-134 | 353845.3594 | 6085793.0293 | 1 | 18 | 36 | 25 | 13 | 360 | 46 | 0.9 | 18 | 1.65 | 0.078 | 0.21 | 0.06 | 1.24 | 0.36 | 7 | 0.11 | 125.71 | 2.0321 | 17.4896
99H-135 | 354883.3137 | 6084079.636 | 1 | 8 | 15 | 58 | 8 | 640 | 30 | 1.7 | 6 | 1.69 | 0.113 | 0.13 | 0.02 | 0.47 | 0.26 | 2 | 0.18 | 172.7575 | 2.6356 | 49.6786
99H-136 | 349567.8955 | 6083833.1227 | 1 | 11 | 33 | 60 | 10 | 502 | 37 | 0.7 | 13 | 1.3 | 0.083 | 0.18 | 0.06 | 0.99 | 0.33 | 2 | 0.12 | 195.3489 | 1.1205 | 15.3084
99H-137 | 351850.7548 | 6084320.1464 | 1 | 13 | 2.5 | 17 | 6 | 120 | 71 | 0.25 | 8 | 4.79 | 0.069 | 0.3 | 0.03 | 0.59 | 0.13 | 2 | 0.13 | 71.0561 | -1.9605 | 15.4625
99H-138 | 352071.3482 | 6085574.5872 | 1 | 13 | 9 | 39 | 13 | 66 | 79 | 0.25 | 36 | 2.85 | 0.119 | 0.4 | 0.15 | 3.07 | 0.76 | 8 | 0.12 | 62.1913 | -1.8279 | 9.5312
99H-139 | 357564.7786 | 6084160.2412 | 1 | 12 | 42 | 42 | 11 | 890 | 55 | 0.6 | 22 | 2.37 | 0.07 | 0.3 | 0.08 | 1.66 | 0.52 | 6 | 0.11 | 158.676 | -1.6344 | 23.5678
99H-140 | 363864.0133 | 6082169.8191 | 1 | 20 | 7 | 58 | 10 | 378 | 79 | 0.5 | 19 | 4.67 | 0.074 | 0.41 | 0.06 | 1.31 | 0.35 | 7 | 0.13 | 94.862 | -2.0122 | 20.6379
99H-141-1 Field Duplicate | 362142.9859 | 6084076.4768 | 1 | 14 | 36 | 83 | 19 | 720 | 65 | 1.6 | 31 | 1.76 | 0.119 | 0.31 | 0.12 | 2.31 | 0.73 | 6 | 0.13 | 161.8899 | -0.75349 | 17.263
99H-141-2 Field Duplicate | 362142.9859 | 6084076.4768 | 1 | 5 | 20 | 21 | 8 | 104 | 31 | 0.5 | 13 | 0.64 | 0.102 | 0.12 | 0.05 | 0.99 | 0.36 | 2 | 0.09 | 127.4567 | 15.7411 | 17.0943
99H-142 | 361255.1132 | 6081288.508 | 1 | 10 | 21 | 19 | 7 | 112 | 40 | 0.5 | 13 | 1.75 | 0.113 | 0.14 | 0.05 | 0.91 | 0.28 | 4 | 0.14 | 157 | 5.544 | 24.5613
99H-143 | 362408.9559 | 6082666.9153 | 1 | 17 | 13 | 31 | 18 | 115 | 100 | 0.25 | 34 | 2.87 | 0.082 | 0.51 | 0.1 | 2.44 | 0.55 | 9 | 0.14 | 110.786 | -0.89358 | 16.9118
99H-144-1 Analytical Duplicate | 365789.8891 | 6083994.831 | 1 | 14 | 21 | 29 | 10 | 132 | 71 | 0.25 | 14 | 3.38 | 0.084 | 0.32 | 0.04 | 0.88 | 0.31 | 9 | 0.15 | 135.2542 | -1.7663 | 53.9117
99H-144-2 Analytical Duplicate | 365789.8891 | 6083994.831 | 1 | 14 | 22 | 29 | 10 | 134 | 71 | 0.25 | 14 | 3.37 | 0.086 | 0.33 | 0.04 | 0.88 | 0.31 | 9 | 0.15
99H-145 | 365012.1343 | 6082425.901 | 1 | 10 | 12 | 24 | 5 | 256 | 90 | 0.25 | 13 | 4.33 | 0.081 | 0.25 | 0.07 | 1.66 | 0.52 | 4 | 0.14 | 102.1899 | -2.0183 | 23.3227
99H-146 | 388300.2495 | 6089844.4753 | 1 | 2 | 2.5 | 4 | 2 | 5 | 14 | 0.25 | 2 | 0.69 | 0.01 | 0.03 | 0.01 | 0.05 | 0.01 | 2 | 0.02 | 55.7619 | -0.86684 | 7.5025
99H-147 | 382347.5885 | 6086399.7115 | 1 | 7 | 27 | 24 | 6 | 264 | 31 | 0.25 | 13 | 0.91 | 0.072 | 0.14 | 0.05 | 1 | 0.36 | 3 | 0.09 | 127.4884 | 3.4537 | 19.7924
99H-148 | 373091.6068 | 6084449.1541 | 1 | 7 | 20 | 20 | 7 | 188 | 34 | 0.6 | 11 | 1.13 | 0.061 | 0.15 | 0.04 | 0.98 | 0.28 | 3 | 0.1 | 112.3238 | 7.5082 | 10.9742
99H-149 | 370525.7528 | 6084197.5334 | 1 | 10 | 17 | 22 | 7 | 72 | 71 | 0.5 | 18 | 1.78 | 0.052 | 0.22 | 0.08 | 1.74 | 0.63 | 4 | 0.09 | 120.781 | 3.7127 | 26.8019
99H-150 | 378340.4839 | 6088920.7116 | 1 | 7 | 2.5 | 20 | 4 | 40 | 62 | 0.25 | 11 | 3.13 | 0.055 | 0.27 | 0.05 | 1.24 | 0.32 | 3 | 0.13 | 92.9688 | -1.7466 | 10.9053
99H-151 | 379171.1374 | 6087918.366 | 1 | 18 | 2.5 | 26 | 9 | 607 | 91 | 0.25 | 17 | 5.36 | 0.078 | 0.38 | 0.08 | 1.8 | 0.56 | 9 | 0.12 | 94.0761 | -2.0282 | 20.164
99H-152 | 375414.928 | 6088856.956 | 1 | 7 | 2.5 | 18 | 2 | 23 | 56 | 0.25 | 5 | 6.05 | 0.064 | 0.23 | 0.02 | 0.4 | 0.07 | 2 | 0.14 | 81.039 | -1.9916 | 10.9582
99H-153 | 375984.6817 | 6087777.8774 | 1 | 11 | 5 | 26 | 9 | 586 | 88 | 0.25 | 22 | 4.12 | 0.062 | 0.35 | 0.08 | 1.61 | 0.4 | 4 | 0.14 | 80.9182 | -1.8972 | 12.851
99H-154 | 376668.3559 | 6087121.264 | 1 | 7 | 12 | 42 | 3 | 39 | 33 | 0.5 | 5 | 1.59 | 0.057 | 0.15 | 0.03 | 0.65 | 0.21 | 2 | 0.11 | 144.2806 | 1.3467 | 13.2293
99H-155 | 375877.6048 | 6086516.5836 | 1 | 5 | 22 | 28 | 6 | 142 | 55 | 0.25 | 14 | 0.78 | 0.067 | 0.14 | 0.06 | 1.33 | 0.47 | 2 | 0.1 | 131.9756 | 11.1408 | 12.7035
99H-156 | 373995.5249 | 6086125.0522 | 1 | 8 | 22 | 33 | 7 | 228 | 54 | 0.25 | 12 | 1.45 | 0.05 | 0.17 | 0.06 | 1.34 | 0.44 | 3 | 0.11 | 158 | 3.4537 | 9.7924
99H-157 | 372027.7068 | 6087027.0376 | 1 | 4 | 2.5 | 23 | 2 | 385 | 68 | 0.25 | 2 | 4.94 | 0.069 | 0.32 | 0.01 | 0.2 | 0.07 | 2 | 0.2 | 93.2059 | -1.9991 | 23.254
99H-201 | 371334.9919 | 6079065.2312 | 1 | 8 | 26 | 92 | 8 | 2891 | 31 | 0.25 | 8 | 1.61 | 0.182 | 0.11 | 0.03 | 0.58 | 0.24 | 2 | 0.19 | 419.9675 | -1.4529 | 39.2059
99H-202 | 370612.1769 | 6078749.8751 | 1 | 8 | 25 | 27 | 10 | 230 | 41 | 0.25 | 16 | 1.15 | 0.155 | 0.18 | 0.06 | 1.14 | 0.41 | 2 | 0.16 | 188.2671 | 7.7306 | 38.3964
99H-203 | 369733.4936 | 6079116.3133 | 1 | 10 | 7 | 24 | 13 | 237 | 50 | 0.25 | 16 | 2.47 | 0.112 | 0.29 | 0.05 | 1.26 | 0.35 | 17 | 0.16 | 156.1648 | -1.695 | 17.7882
99H-204 | 368745.7543 | 6078704.5201 | 1 | 5 | 14 | 34 | 5 | 144 | 27 | 0.25 | 7 | 1.37 | 0.108 | 0.13 | 0.03 | 0.54 | 0.19 | 3 | 0.15 | 218.6673 | 0.096224 | 10.1664
99H-205 | 367736.7163 | 6078107.2539 | 1 | 9 | 13 | 22 | 8 | 107 | 35 | 0.25 | 9 | 1.54 | 0.093 | 0.15 | 0.03 | 0.76 | 0.22 | 9 | 0.13 | 253.361 | 1.7602 | 17.3847
99H-206 | 366185.4222 | 6077629.5818 | 1 | 15 | 25 | 28 | 14 | 832 | 54 | 0.25 | 23 | 1.68 | 0.101 | 0.31 | 0.08 | 1.78 | 0.48 | 19 | 0.13 | 244.8943 | 1.2696 | 18.5562
99H-207 | 370205.1409 | 6080422.9522 | 1 | 5 | 15 | 16 | 6 | 56 | 36 | 0.25 | 10 | 1.21 | 0.133 | 0.14 | 0.04 | 0.89 | 0.28 | 3 | 0.22 | 236.9208 | 3.3286 | 25.8362
99H-208 | 365599.8373 | 6076900.4656 | 1 | 9 | 12 | 32 | 7 | 40 | 39 | 0.25 | 10 | 1.14 | 0.066 | 0.16 | 0.05 | 0.9 | 0.27 | 6 | 0.13 | 138.9564 | 10.8408 | 15.5085
99H-209 | 367275.4719 | 6079004.5214 | 1 | 10 | 15 | 22 | 12 | 129 | 49 | 0.25 | 14 | 1.67 | 0.108 | 0.23 | 0.05 | 1.15 | 0.32 | 10 | 0.19 | 215.5456 | 0.30249 | 17.5943
99H-210 | 367991.6768 | 6079460.196 | 1 | 6 | 18 | 23 | 9 | 90 | 44 | 0.25 | 21 | 1.48 | 0.125 | 0.2 | 0.06 | 1.32 | 0.39 | 7 | 0.18 | 251.6191 | 10.2609 | 20.4113
99H-211 | 368856.5657 | 6080449.7395 | 1 | 4 | 16 | 24 | 3 | 80 | 27 | 0.7 | 9 | 0.69 | 0.091 | 0.09 | 0.03 | 0.62 | 0.23 | 2 | 0.14 | 234.2372 | 42.6266 | 5.6893
99H-212 | 367569.8005 | 6080402.3256 | 1 | 17 | 14 | 34 | 16 | 311 | 56 | 0.25 | 21 | 2.07 | 0.109 | 0.34 | 0.07 | 1.56 | 0.39 | 13 | 0.14 | 204.3598 | -0.6292 | 15.9197
99H-213 | 365183.13 | 6079542.0965 | 1 | 9 | 19 | 24 | 14 | 580 | 53 | 0.25 | 12 | 2.32 | 0.179 | 0.2 | 0.04 | 0.86 | 0.3 | 9 | 0.23 | 258 | -1.1708 | 33.2083
99H-214 | 360603.8714 | 6076390.9785 | 1 | 10 | 2.5 | 37 | 3 | 76 | 91 | 0.25 | 3 | 5.31 | 0.088 | 0.34 | 0.02 | 0.34 | 0.1 | 2 | 0.25 | 81.7374 | -2.0188 | 17.9209
99H-215 | 360976.4049 | 6074963.4071 | 1 | 4 | 18 | 31 | 8 | 108 | 19 | 0.25 | 7 | 0.39 | 0.085 | 0.07 | 0.03 | 0.56 | 0.23 | 2 | 0.11 | 203.8686 | 9.7072 | 5.705
99H-216 | 360316.3211 | 6077803.6392 | 1 | 12 | 15 | 24 | 12 | 77 | 48 | 0.25 | 14 | 1.84 | 0.088 | 0.22 | 0.05 | 0.98 | 0.29 | 10 | 0.16 | 161.4514 | 1.1205 | 18.1084
99H-217 | 359631.4059 | 6079022.5913 | 1 | 16 | 26 | 104 | 16 | 442 | 60 | 0.6 | 19 | 2.83 | 0.134 | 0.34 | 0.06 | 1.36 | 0.48 | 6 | 0.21 | 149.3552 | -1.9321 | 24.0588
99H-218 | 363444.7859 | 6074383.1048 | 1 | 13 | 25 | 32 | 13 | 447 | 61 | 0.25 | 26 | 2.94 | 0.071 | 0.39 | 0.09 | 1.99 | 0.55 | 14 | 0.13 | 166.9011 | -1.7877 | 23.2142
99H-219-1 Field Duplicate | 367825.7712 | 6068425.9839 | 1 | 12 | 18 | 38 | 17 | 376 | 51 | 0.5 | 27 | 1.97 | 0.111 | 0.44 | 0.08 | 2.12 | 0.58 | 19 | 0.12 | 126.4269 | -1.437 | 32.2998
99H-219-2 Field Duplicate | 367825.7712 | 6068425.9839 | 1 | 13 | 20 | 42 | 20 | 405 | 57 | 0.25 | 35 | 1.89 | 0.111 | 0.52 | 0.11 | 2.63 | 0.71 | 20 | 0.12 | 122.2566 | -1.595 | 24.1534
99H-220 | 368431.9754 | 6067452.5992 | 1 | 6 | 18 | 26 | 8 | 93 | 23 | 0.5 | 5 | 0.39 | 0.098 | 0.06 | 0.03 | 0.48 | 0.27 | 2 | 0.12 | 185.9088 | 28.2497 | 32.2186
99H-221 | 360246.4059 | 6081552.5168 | 1 | 9 | 24 | 19 | 7 | 35 | 31 | 0.6 | 11 | 0.71 | 0.098 | 0.1 | 0.05 | 0.85 | 0.27 | 2 | 0.13 | 145.6634 | 30.4095 | 11.3631
99H-222 | 356447.3891 | 6083211.5449 | 1 | 30 | 2.5 | 22 | 15 | 132 | 76 | 0.7 | 13 | 5.63 | 0.111 | 0.33 | 0.04 | 0.9 | 0.2 | 7 | 0.2 | 88.364 | -1.8923 | 19.3286
99H-223 | 355505.6713 | 6083205.0107 | 1 | 4 | 19 | 28 | 4 | 21 | 21 | 0.9 | 5 | 0.91 | 0.072 | 0.08 | 0.02 | 0.42 | 0.15 | 2 | 0.14 | 137.5029 | 18.9431 | 16.1742
99H-224 | 350117.7803 | 6081716.838 | 1 | 4 | 21 | 14 | 6 | 51 | 27 | 0.25 | 9 | 0.63 | 0.058 | 0.11 | 0.04 | 0.78 | 0.27 | 2 | 0.08 | 185.2524 | 28.9531 | 12.7726
99H-225-1 Field Duplicate | 350702.4008 | 6083206.6093 | 1 | 36 | 2.5 | 32 | 18 | 332 | 83 | 0.25 | 20 | 5.26 | 0.095 | 0.4 | 0.07 | 1.48 | 0.35 | 7 | 0.14 | 86.2437 | -1.8086 | 14.2197
99H-225-2 Field Duplicate | 350702.4008 | 6083206.6093 | 1 | 2 | 2.5 | 52 | 2 | 30 | 45 | 0.25 | 2 | 5.3 | 0.059 | 0.24 | 0.01 | 0.15 | 0.04 | 2 | 0.19 | 72.4932 | -1.9182 | 24.0096
99H-226 | 354277.4705 | 6083205.791 | 1 | 6 | 15 | 60 | 7 | 834 | 20 | 0.7 | 6 | 0.75 | 0.141 | 0.08 | 0.03 | 0.52 | 0.28 | 2 | 0.13 | 214.8771 | 12.1755 | 42.4416
99H-227 | 355381.5906 | 6075600.5999 | 1 | 8 | 21 | 54 | 6 | 549 | 30 | 0.7 | 9 | 0.97 | 0.123 | 0.13 | 0.04 | 0.76 | 0.33 | 2 | 0.16 | 186.1136 | 6.9627 | 44.3651
99H-228-1 Analytical Duplicate | 353986.2516 | 6074843.743 | 1 | 14 | 19 | 37 | 19 | 392 | 53 | 0.25 | 21 | 1.87 | 0.113 | 0.32 | 0.07 | 1.55 | 0.47 | 23 | 0.17 |  | -0.74758 | 47.1609
99H-228-2 Analytical Duplicate | 353986.2516 | 6074843.743 | 1 | 14 | 19 | 36 | 18 | 385 | 52 | 0.25 | 21 | 1.83 | 0.108 | 0.31 | 0.07 | 1.52 | 0.46 | 23 | 0.17
99H-229 | 353511.1368 | 6076295.5929 | 1 | 18 | 13 | 35 | 16 | 311 | 125 | 0.25 | 38 | 3.68 | 0.122 | 0.53 | 0.11 | 2.31 | 0.61 | 9 | 0.15 | 145.5618 | -1.8882 | 25.9295
99H-230-1 Field Duplicate | 355405.4358 | 6076684.2399 | 1 | 9 | 18 | 71 | 6 | 891 | 22 | 0.25 | 4 | 0.86 | 0.136 | 0.1 | 0.02 | 0.42 | 0.2 | 2 | 0.19 | 295.3747 | 14.2683 | 39.6096
99H-230-2 Field Duplicate | 355405.4358 | 6076684.2399 | 1 | 8 | 18 | 47 | 5 | 89 | 37 | 0.7 | 13 | 0.77 | 0.104 | 0.12 | 0.06 | 1.02 | 0.31 | 2 | 0.16 | 302.5304 | 28.9531 | 9.3726
99H-231 | 352016.7818 | 6076101.8627 | 1 | 8 | 26 | 21 | 9 | 67 | 41 | 0.25 | 20 | 0.56 | 0.091 | 0.17 | 0.09 | 1.44 | 0.46 | 3 | 0.1 | 108.2216 | 4.0758 | 6.3749
99H-232 | 353290.6358 | 6078687.5894 | 1 | 7 | 12 | 23 | 7 | 104 | 36 | 0.25 | 17 | 0.85 | 0.058 | 0.17 | 0.07 | 1.26 | 0.35 | 4 | 0.11 | 131.7524 | 12.5046 | 5.2265
99H-233 | 353080.3854 | 6072997.7846 | 1 | 5 | 26 | 23 | 5 | 45 | 24 | 0.7 | 7 | 0.67 | 0.071 | 0.1 | 0.03 | 0.61 | 0.22 | 2 | 0.12 | 176.7143 | 11.854 | 17.7541
99H-234 | 352085.6675 | 6071913.4511 | 1 | 4 | 25 | 34 | 5 | 35 | 24 | 0.25 | 7 | 0.6 | 0.076 | 0.07 | 0.03 | 0.56 | 0.22 | 2 | 0.13 | 161.0507 | 16.671 | 10.069
99H-235 | 352971.3294 | 6071021.9105 | 1 | 6 | 20 | 21 | 7 | 82 | 29 | 0.25 | 9 | 0.68 | 0.072 | 0.08 | 0.04 | 0.67 | 0.23 | 2 | 0.12 | 201.0624 | 16.671 | 13.469
99H-236 | 375222.7152 | 6068829.4764 | 1 | 6 | 21 | 15 | 8 | 60 | 31 | 0.5 | 9 | 0.57 | 0.126 | 0.1 | 0.04 | 0.75 | 0.24 | 2 | 0.15 | 184.9444 | 17.1048 | 14.1173
99H-237 | 373322.148 | 6067669.3173 | 1 | 7 | 24 | 38 | 13 | 335 | 41 | 0.6 | 20 | 0.51 | 0.157 | 0.17 | 0.09 | 1.5 | 0.48 | 2 | 0.12 | 216.477 | 25.5924 | 25.6482
99H-238 | 372452.1806 | 6069244.3761 | 1 | 3 | 19 | 19 | 5 | 65 | 26 | 0.25 | 7 | 0.38 | 0.086 | 0.07 | 0.03 | 0.56 | 0.26 | 2 | 0.12 | 164.0756 | 41.7017 | 25.3129
99H-239 | 368922.4982 | 6069508.7374 | 1 | 7 | 20 | 46 | 8 | 75 | 29 | 0.25 | 11 | 0.46 | 0.087 | 0.1 | 0.05 | 0.84 | 0.32 | 2 | 0.1 | 129.0484 | 26.234 | 18.6238
99H-240 | 370909.0244 | 6070515.5104 | 1 | 15 | 34 | 40 | 12 | 430 | 62 | 0.7 | 19 | 3.64 | 0.122 | 0.32 | 0.06 | 1.33 | 0.38 | 7 | 0.15 | 182.1844 | -1.8565 | 33.0293
99H-241-1 Analytical Duplicate | 372758.6115 | 6071129.6086 | 1 | 8 | 23 | 44 | 10 | 88 | 42 | 0.25 | 13 | 0.73 | 0.079 | 0.15 | 0.06 | 1.19 | 0.4 | 3 | 0.11 | 144.2566 | 19.9278 | 13.1298
99H-241-2 Analytical Duplicate | 372758.6115 | 6071129.6086 | 1 | 8 | 24 | 44 | 10 | 80 | 42 | 0.25 | 15 | 0.67 | 0.081 | 0.15 | 0.06 | 1.23 | 0.42 | 3 | 0.11
99H-242 | 370633.9408 | 6066046.8123 | 1 | 8 | 22 | 24 | 8 | 162 | 70 | 0.25 | 10 | 0.6 | 0.089 | 0.09 | 0.05 | 1.25 | 0.23 | 2 | 0.12 | 182.12 | 28.2497 | 10.2186
99H-243 | 373883.078 | 6066058.3337 | 1 | 6 | 19 | 24 | 10 | 128 | 27 | 0.25 | 10 | 1 | 0.117 | 0.13 | 0.04 | 0.8 | 0.25 | 3 | 0.17 | 216.8623 | 15.4282 | 18.6038
99H-244 | 374717.3274 | 6075559.2335 | 1 | 10 | 25 | 31 | 12 | 151 | 34 | 0.25 | 12 | 1.94 | 0.103 | 0.2 | 0.04 | 0.8 | 0.29 | 7 | 0.14 | 119.5887 | -0.63159 | 40.0205
99H-245 | 373013.8605 | 6074903.9183 | 1 | 5 | 12 | 31 | 6 | 78 | 20 | 0.25 | 6 | 0.38 | 0.099 | 0.08 | 0.03 | 0.53 | 0.22 | 2 | 0.1 | 92 | 28.2497 | 16.7186
99H-246 | 375209.9282 | 6072610.0676 | 1 | 5 | 13 | 15 | 5 | 15 | 22 | 0.25 | 5 | 0.95 | 0.078 | 0.14 | 0.02 | 0.38 | 0.15 | 2 | 0.16 | 105.5332 | 13.1858 | 24.0882
99H-247 | 367223.2737 | 6077159.7008 | 1 | 8 | 23 | 24 | 12 | 75 | 43 | 0.25 | 19 | 0.79 | 0.094 | 0.19 | 0.07 | 1.45 | 0.41 | 12 | 0.1 | 152.2559 | 31.9346 | 15.7296
99H-248-1 Field Duplicate | 363998.8701 | 6080166.0579 | 1 | 8 | 23 | 34 | 9 | 267 | 40 | 0.25 | 14 | 1.78 | 0.098 | 0.23 | 0.05 | 0.97 | 0.36 | 2 | 0.17 | 210.9389 | 0.80438 | 41.5189
99H-248-2 Field Duplicate | 363998.8701 | 6080166.0579 | 1 | 9 | 22 | 47 | 8 | 243 | 35 | 0.25 | 10 | 1.85 | 0.101 | 0.21 | 0.04 | 0.69 | 0.28 | 2 | 0.2 | 217.06 | 1.2861 | 45.6505
99H-249 | 366434.8996 | 6080165.0175 | 1 | 5 | 21 | 19 | 9 | 54 | 28 | 0.25 | 12 | 0.28 | 0.1 | 0.08 | 0.05 | 0.89 | 0.29 | 2 | 0.1 | 209.5098 | 56.9345 | 7.2841
99H-250 | 365625.086 | 6080983.2726 | 1 | 10 | 15 | 25 | 10 | 158 | 42 | 0.25 | 10 | 2.18 | 0.169 | 0.17 | 0.02 | 0.57 | 0.23 | 11 | 0.2 | 159.7002 | -0.85337 | 36.8977
99H-251 | 369454.6121 | 6077674.7958 | 1 | 3 | 11 | 10 | 3 | 20 | 27 | 0.25 | 4 | 0.39 | 0.065 | 0.06 | 0.02 | 0.44 | 0.16 | 2 | 0.11 | 216.6 | 47.028 | 6.0496
99H-252 | 370212.7044 | 6077226.0726 | 1 | 5 | 16 | 55 | 7 | 98 | 23 | 1 | 6 | 0.88 | 0.147 | 0.08 | 0.02 | 0.41 | 0.22 | 2 | 0.11 | 114.6934 | 9.0149 | 28.0472
99H-253 | 369727.6202 | 6076391.1893 | 1 | 5 | 16 | 37 | 6 | 560 | 32 | 0.5 | 8 | 1.87 | 0.113 | 0.22 | 0.03 | 0.56 | 0.23 | 2 | 0.15 | 83.2175 | -0.6616 | 38.2309
99H-254 | 369294.0135 | 6075027.5193 | 1 | 16 | 12 | 35 | 17 | 293 | 56 | 0.25 | 20 | 1.91 | 0.118 | 0.23 | 0.06 | 1.73 | 0.39 | 29 | 0.13 | 205.1291 | 0.62055 | 16.0832
99H-255 | 369082.7447 | 6074188.1931 | 1 | 8 | 17 | 33 | 12 | 66 | 45 | 0.25 | 18 | 0.5 | 0.122 | 0.16 | 0.07 | 1.44 | 0.39 | 6 | 0.11 | 156.175 | 44.8237 | 6.9208
99H-256 | 372073.5896 | 6075860.9351 | 1 | 5 | 14 | 17 | 6 | 68 | 31 | 0.25 | 16 | 0.38 | 0.083 | 0.1 | 0.06 | 1.06 | 0.36 | 2 | 0.09 | 101.584 | 49.3363 | 16.7422
99H-257 | 370578.9203 | 6075052.047 | 1 | 5 | 24 | 47 | 6 | 620 | 23 | 0.25 | 11 | 0.74 | 0.11 | 0.08 | 0.03 | 0.61 | 0.25 | 2 | 0.13 | 243.5946 | 18.9431 | 31.1742
99H-258 | 368572.0761 | 6072950.0772 | 1 | 5 | 22 | 31 | 8 | 248 | 38 | 0.25 | 12 | 0.93 | 0.097 | 0.11 | 0.05 | 0.96 | 0.34 | 2 | 0.12 | 148 | 15.4282 | 19.8038
99H-259 | 367901.4215 | 6074827.3686 | 1 | 6 | 14 | 29 | 6 | 44 | 34 | 0.5 | 12 | 0.8 | 0.082 | 0.14 | 0.05 | 0.92 | 0.29 | 2 | 0.12 | 125.5321 | 19.9278 | 11.0298
99H-260 | 359223.524 | 6069883.7801 | 1 | 6 | 15 | 73 | 10 | 1231 | 22 | 0.5 | 6 | 0.81 | 0.172 | 0.08 | 0.03 | 0.45 | 0.27 | 2 | 0.13 | 188.572 | 10.6394 | 63.479
99H-261 | 360063.9338 | 6069315.7391 | 1 | 22 | 6 | 29 | 9 | 416 | 72 | 0.5 | 16 | 5.62 | 0.088 | 0.3 | 0.06 | 1.26 | 0.34 | 6 | 0.15 | 78.0626 | -1.9303 | 24.5749
99H-262 | 355969.5916 | 6070935.1662 | 1 | 12 | 8 | 27 | 8 | 183 | 53 | 0.6 | 13 | 4.72 | 0.101 | 0.36 | 0.03 | 0.73 | 0.22 | 4 | 0.22 | 95.9741 | -1.9229 | 27.7003
99H-263 | 357994.3913 | 6070646.4887 | 1 | 15 | 11 | 44 | 21 | 297 | 75 | 0.5 | 38 | 3 | 0.097 | 0.66 | 0.13 | 3.13 | 0.78 | 9 | 0.14 | 111.9206 | -1.7044 | 18.4892
99H-264 | 360989.771 | 6069149.4028 | 1 | 17 | 25 | 37 | 13 | 364 | 45 | 0.25 | 16 | 1.96 | 0.094 | 0.26 | 0.06 | 1.15 | 0.36 | 3 | 0.14 | 126.74 | -1.5517 | 25.8389
99H-265 | 361329.6715 | 6072980.8254 | 1 | 8 | 22 | 29 | 8 | 131 | 23 | 0.25 | 10 | 0.87 | 0.079 | 0.13 | 0.04 | 0.67 | 0.25 | 2 | 0.2 | 140.26 | 13.5383 | 30.3649
99H-266 | 363559.0268 | 6071022.9664 | 1 | 8 | 25 | 26 | 11 | 460 | 49 | 0.5 | 19 | 2.31 | 0.072 | 0.28 | 0.07 | 1.41 | 0.42 | 7 | 0.14 | 194.6075 | -1.2892 | 32.249
99H-267 | 377020.2791 | 6069882.3276 | 1 | 7 | 19 | 39 | 8 | 291 | 23 | 1.2 | 11 | 0.41 | 0.162 | 0.1 | 0.04 | 0.69 | 0.28 | 2 | 0.13 | 122.1329 | 32.7238 | 28.1535
99H-268 | 379044.1398 | 6070599.9465 | 1 | 7 | 21 | 25 | 10 | 407 | 29 | 0.25 | 9 | 1.04 | 0.134 | 0.12 | 0.04 | 0.72 | 0.28 | 2 | 0.17 | 168.0232 | 5.6359 | 29.9292
99H-269 | 376364.8086 | 6071760.4082 | 1 | 6 | 12 | 17 | 6 | 81 | 17 | 0.9 | 7 | 0.48 | 0.12 | 0.09 | 0.03 | 0.46 | 0.23 | 2 | 0.13 | 137.6613 | 33.5315 | 35.871
99H-270 | 377781.2364 | 6066042.4355 | 1 | 10 | 8 | 28 | 11 | 100 | 79 | 0.25 | 22 | 3.09 | 0.101 | 0.41 | 0.08 | 1.64 | 0.38 | 6 | 0.17 | 92.4815 | -1.7154 | 18.5927
99H-271 | 383858.8288 | 6067703.5046 | 1 | 7 | 20 | 23 | 6 | 110 | 28 | 0.25 | 9 | 1.33 | 0.083 | 0.16 | 0.04 | 0.74 | 0.26 | 2 | 0.16 | 143.8783 | 1.2124 | 28.6763
99H-272 | 384102.6076 | 6068885.271 | 1 | 6 | 18 | 21 | 6 | 138 | 18 | 0.25 | 6 | 1.21 | 0.08 | 0.13 | 0.02 | 0.39 | 0.16 | 2 | 0.2 | 157 | 2.8365 | 29.1084
99H-273 | 380547.147 | 6070612.2049 | 1 | 6 | 16 | 15 | 7 | 99 | 15 | 0.25 | 8 | 0.74 | 0.082 | 0.1 | 0.02 | 0.47 | 0.17 | 2 | 0.16 | 151.9632 | 14.646 | 21.7774
99H-274 | 382955.223 | 6071800.7167 | 1 | 8 | 24 | 26 | 10 | 1000 | 39 | 0.25 | 10 | 2.58 | 0.114 | 0.3 | 0.03 | 0.7 | 0.24 | 4 | 0.2 | 165.902 | -1.8428 | 48.2389
99H-275 | 381967.4099 | 6070087.6833 | 1 | 13 | 19 | 21 | 10 | 573 | 34 | 0.25 | 8 | 2.95 | 0.137 | 0.25 | 0.02 | 0.53 | 0.2 | 4 | 0.22 | 161.6487 | -2.0446 | 37.895
99H-276-1 Field Duplicate | 385148.6647 | 6077248.3806 | 1 | 7 | 18 | 23 | 12 | 463 | 25 | 0.25 | 9 | 0.92 | 0.097 | 0.13 | 0.04 | 0.67 | 0.27 | 2 | 0.15 | 191.2466 | 6.9821 | 41.2582
99H-276-2 Field Duplicate | 385148.6647 | 6077248.3806 | 1 | 8 | 18 | 24 | 11 | 554 | 28 | 0.25 | 9 | 0.85 | 0.112 | 0.12 | 0.04 | 0.77 | 0.29 | 2 | 0.16 | 210.9 | 2.0307 | 33.8901
99H-277 | 386690.1648 | 6081682.1372 | 1 | 12 | 16 | 30 | 10 | 160 | 49 | 0.25 | 13 | 3.66 | 0.124 | 0.23 | 0.04 | 0.75 | 0.25 | 2 | 0.19 | 148.9026 | -2.0402 | 37.7944
99H-278 | 388023.9106 | 6080577.6086 | 1 | 13 | 2.5 | 26 | 7 | 233 | 130 | 0.25 | 15 | 5.8 | 0.1 | 0.41 | 0.04 | 0.9 | 0.24 | 4 | 0.21 | 66.8 | -2.121 | 7.7265
99H-279 | 376310.7007 | 6077007.8682 | 1 | 8 | 24 | 40 | 10 | 317 | 28 | 0.25 | 11 | 1 | 0.093 | 0.13 | 0.04 | 0.75 | 0.27 | 6 | 0.13 | 157.55 | 4.028 | 25.9915
99H-280 | 384159.376 | 6073682.2355 | 1 | 5 | 11 | 31 | 3 | 1181 | 49 | 0.5 | 6 | 3.94 | 0.106 | 0.23 | 0.02 | 0.44 | 0.15 | 2 | 0.18 | 112.3971 | -2.0031 | 35.287
99H-281 | 379124.3953 | 6067728.1088 | 1 | 17 | 21 | 28 | 19 | 916 | 72 | 0.25 | 21 | 2.09 | 0.079 | 0.34 | 0.09 | 2.01 | 0.59 | 9 | 0.13 | 151.9903 | -1.8217 | 22.732
99H-282 | 382727.2014 | 6079909.3012 | 1 | 11 | 17 | 34 | 14 | 626 | 46 | 0.25 | 23 | 1.52 | 0.091 | 0.31 | 0.08 | 1.84 | 0.45 | 15 | 0.12 | 150.0591 | -0.58915 | 19.7057
99H-283 | 382282.7139 | 6077714.413 | 1 | 11 | 15 | 41 | 6 | 86 | 74 | 0.5 | 17 | 1.95 | 0.059 | 0.27 | 0.09 | 1.57 | 0.53 | 3 | 0.12 | 89.0369 | -1.5491 | 11.4395
99H-284 | 383840.1354 | 6075866.8796 | 1 | 6 | 2.5 | 27 | 2 | 94 | 48 | 0.25 | 6 | 4.14 | 0.056 | 0.15 | 0.02 | 0.38 | 0.07 | 2 | 0.17 | 78.6232 | -1.9192 | 8.1633
99H-285 | 382958.938 | 6074543.3807 | 1 | 9 | 23 | 34 | 12 | 161 | 89 | 0.25 | 23 | 2.21 | 0.075 | 0.44 | 0.08 | 1.7 | 0.51 | 4 | 0.12 | 123 | -1.8217 | 23.032
99H-286 | 385475.0491 | 6074190.4875 | 1 | 9 | 2.5 | 20 | 4 | 128 | 58 | 0.25 | 7 | 5.32 | 0.072 | 0.27 | 0.03 | 0.73 | 0.21 | 2 | 0.17 | 68.126 | -2.0603 | 18.3962
99H-287 | 385938.09 | 6072538.3461 | 1 | 6 | 16 | 21 | 5 | 48 | 21 | 0.25 | 6 | 0.71 | 0.076 | 0.12 | 0.03 | 0.57 | 0.22 | 2 | 0.13 | 121.22 | 10.1647 | 24.9449
99H-288 | 384706.9344 | 6071638.9728 | 1 | 14 | 9 | 33 | 13 | 530 | 94 | 0.25 | 31 | 4.08 | 0.107 | 0.49 | 0.12 | 2.82 | 0.74 | 11 | 0.14 | 70.6229 | -2.089 | 19.4913
99H-289 | 384447.4201 | 6070035.3244 | 1 | 24 | 24 | 37 | 15 | 434 | 65 | 0.7 | 30 | 2.29 | 0.079 | 0.42 | 0.11 | 2.53 | 0.63 | 12 | 0.12 | 85.5003 | -1.7399 | 21.2046
99H-290 | 385875.2069 | 6070091.7714 | 1 | 15 | 12 | 33 | 11 | 229 | 63 | 0.25 | 22 | 3.78 | 0.086 | 0.47 | 0.08 | 1.66 | 0.44 | 4 | 0.17 | 93.121 | -2.1063 | 26.8753
99H-291 | 386749.9415 | 6071142.506 | 1 | 4 | 2.5 | 13 | 4 | 39 | 25 | 0.25 | 7 | 1.61 | 0.054 | 0.16 | 0.02 | 0.71 | 0.1 | 4 | 0.1 | 119.7604 | -1.4923 | 16.0199
99H-292-1 Field Duplicate | 372658.2171 | 6079359.5148 | 1 | 4 | 16 | 19 | 6 | 36 | 17 | 0.25 | 7 | 0.29 | 0.084 | 0.06 | 0.03 | 0.51 | 0.22 | 2 | 0.1 | 175.1651 | 35.881 | 9.449
99H-292-2 Field Duplicate | 372658.2171 | 6079359.5148 | 1 | 4 | 18 | 17 | 4 | 28 | 18 | 0.25 | 7 | 0.37 | 0.074 | 0.06 | 0.03 | 0.51 | 0.18 | 2 | 0.1 | 191.5896 | 41.5136 | 8.8786
99H-293-1 Analytical Duplicate | 373332.2086 | 6078856.118 | 1 | 12 | 21 | 25 | 8 | 248 | 30 | 0.25 | 11 | 1.73 | 0.11 | 0.16 | 0.04 | 0.77 | 0.27 | 6 | 0.14 | 133.8964 | -0.29702 | 33.8037
99H-293-2 Analytical Duplicate | 373332.2086 | 6078856.118 | 1 | 12 | 21 | 30 | 8 | 256 | 33 | 0.5 | 13 | 1.76 | 0.111 | 0.16 | 0.04 | 0.77 | 0.27 | 4 | 0.14
99H-294 | 374312.8886 | 6078921.3977 | 1 | 5 | 13 | 15 | 5 | 108 | 20 | 0.25 | 7 | 0.66 | 0.076 | 0.07 | 0.02 | 0.44 | 0.19 | 2 | 0.12 | 214.531 | 9.4863 | 19.2823
99H-295 | 375182.6159 | 6078624.0306 | 1 | 7 | 19 | 34 | 7 | 275 | 34 | 0.8 | 9 | 1.61 | 0.158 | 0.15 | 0.03 | 0.63 | 0.27 | 3 | 0.14 | 152.6366 | -0.13318 | 44.5465
99H-296 | 376386.8067 | 6078570.8256 | 1 | 7 | 15 | 27 | 8 | 110 | 36 | 0.25 | 11 | 1.68 | 0.109 | 0.14 | 0.03 | 0.62 | 0.25 | 10 | 0.15 | 122.75 | -0.61488 | 31.0147
99H-297 | 377606.0007 | 6078057.0937 | 1 | 6 | 14 | 24 | 10 | 165 | 72 | 0.25 | 15 | 3.15 | 0.075 | 0.67 | 0.06 | 1.56 | 0.61 | 4 | 0.12 | 100.4078 | -1.4582 | 41.7074
99H-298 | 377794.6765 | 6079094.311 | 1 | 29 | 10 | 42 | 14 | 569 | 59 | 0.25 | 20 | 3.13 | 0.093 | 0.32 | 0.06 | 1.76 | 0.42 | 9 | 0.1 | 122.0242 | -1.9671 | 51.519
99H-299 | 377733.7698 | 6080049.3767 | 1 | 7 | 19 | 50 | 6 | 228 | 40 | 0.25 | 11 | 1.04 | 0.105 | 0.11 | 0.04 | 0.8 | 0.31 | 2 | 0.15 | 302.319 | 11.1873 | 32.5873
99H-300 | 383601.4935 | 6081754.2747 | 1 | 12 | 16 | 30 | 11 | 233 | 42 | 0.25 | 17 | 1.58 | 0.084 | 0.23 | 0.05 | 1.18 | 0.34 | 9 | 0.14 | 184.6673 | 2.3699 | 18.4715
99H-301 | 382264.7505 | 6081807.4084 | 1 | 3 | 18 | 9 | 5 | 48 | 16 | 0.25 | 5 | 0.28 | 0.07 | 0.05 | 0.03 | 0.45 | 0.17 | 2 | 0.08 | 189.9463 | 56.8891 | -2.1
99H-302 | 381825.1583 | 6080640.9201 | 1 | 11 | 2.5 | 24 | 7 | 107 | 85 | 0.25 | 15 | 5.59 | 0.082 | 0.29 | 0.06 | 1.45 | 0.38 | 6 | 0.12 | 64.381 | -1.9794 | 20.4688
99H-303 | 381419.9256 | 6079292.4772 | 1 | 5 | 13 | 36 | 11 | 72 | 21 | 0.25 | 7 | 0.75 | 0.102 | 0.15 | 0.02 | 0.42 | 0.21 | 2 | 0.12 | 141.3636 | 18.4221 | 26.8565
99H-304 | 379828.8695 | 6079816.7355 | 1 | 17 | 13 | 20 | 22 | 271 | 64 | 0.25 | 12 | 1.85 | 0.145 | 0.2 | 0.04 | 0.91 | 0.28 | 4 | 0.17 | 101.8842 | -0.29702 | 26.8037
99H-305-1 Field Duplicate | 373257.0093 | 6080611.9875 | 1 | 10 | 12 | 63 | 5 | 819 | 48 | 0.25 | 16 | 2 | 0.155 | 0.22 | 0.06 | 1.2 | 0.37 | 3 | 0.22 | 232.4677 | -0.089802 | 27.1314
99H-305-2 Field Duplicate | 373257.0093 | 6080611.9875 | 1 | 24 | 15 | 43 | 10 | 171 | 114 | 0.9 | 18 | 2.05 | 0.065 | 0.34 | 0.11 | 2.54 | 0.81 | 6 | 0.12 | 74.2414 | -0.82036 | 29.3863
99H-306 | 374075.0757 | 6080290.5924 | 1 | 9 | 22 | 153 | 10 | 449 | 46 | 0.7 | 11 | 1.32 | 0.176 | 0.13 | 0.04 | 0.78 | 0.33 | 2 | 0.17 | 170.1765 | 5.4178 | 57.1055
99H-307 | 376118.1538 | 6080021.1881 | 1 | 8 | 27 | 85 | 10 | 898 | 44 | 0.8 | 10 | 1.2 | 0.177 | 0.14 | 0.05 | 0.96 | 0.37 | 2 | 0.23 | 297.243 | 5.4178 | 51.4055
99H-308 | 378593.3298 | 6079122.6842 | 1 | 4 | 14 | 18 | 3 | 48 | 17 | 0.25 | 5 | 0.16 | 0.112 | 0.07 | 0.02 | 0.39 | 0.17 | 2 | 0.09 | 133.0415 | 54.2389 | 6.0271
99H-310 | 378075.6041 | 6081454.4186 | 1 | 6 | 13 | 20 | 3 | 102 | 37 | 0.25 | 5 | 2.06 | 0.126 | 0.15 | 0.02 | 0.39 | 0.18 | 2 | 0.22 | 133.8984 | 1.095 | 39.3173
99H-311 | 375825.4486 | 6081477.3296 | 1 | 12 | 19 | 32 | 9 | 284 | 48 | 0.6 | 16 | 2.03 | 0.122 | 0.26 | 0.06 | 1.33 | 0.47 | 3 | 0.18 | 113.9595 | 0.094034 | 34.9671
99H-312 | 374729.1449 | 6081514.7355 | 1 | 32 | 10 | 29 | 15 | 628 | 62 | 0.7 | 11 | 3.78 | 0.165 | 0.28 | 0.03 | 0.68 | 0.21 | 8 | 0.27 | 120.887 | -1.8804 | 24.5416
99H-313 | 373003.6231 | 6081431.03 | 1 | 11 | 27 | 43 | 14 | 856 | 53 | 0.6 | 16 | 1.5 | 0.177 | 0.19 | 0.05 | 1.23 | 0.41 | 4 | 0.21 | 274.6539 | 0.40357 | 28.959
99H-314-1 Field Duplicate | 380441.2661 | 6077362.5161 | 1 | 5 | 14 | 31 | 6 | 205 | 25 | 0.25 | 7 | 0.44 | 0.129 | 0.08 | 0.02 | 0.51 | 0.24 | 2 | 0.11 | 215.2892 | 25.547 | 36.1641
99H-314-2 Field Duplicate | 380441.2661 | 6077362.5161 | 1 | 5 | 11 | 45 | 7 | 309 | 21 | 0.25 | 5 | 0.51 | 0.137 | 0.07 | 0.02 | 0.38 | 0.23 | 2 | 0.13 | 215.4845 | 13.8537 | 37.5546
99H-315 | 379424.9127 | 6076667.3584 | 1 | 20 | 7 | 32 | 15 | 178 | 73 | 0.25 | 25 | 4.93 | 0.084 | 0.44 | 0.08 | 1.73 | 0.4 | 10 | 0.15 | 95.834 | -1.9545 | 20.0362
99H-316 | 378083.6725 | 6075976.2991 | 1 | 4 | 8 | 18 | 2 | 28 | 42 | 0.25 | 4 | 2.75 | 0.059 | 0.27 | 0.01 | 0.24 | 0.08 | 2 | 0.18 | 86.9772 | -1.6485 | 24.072
99H-317 | 378975.0457 | 6075002.8232 | 1 | 3 | 2.5 | 18 | 2 | 88 | 25 | 0.25 | 2 | 1.42 | 0.032 | 0.1 | 0.01 | 0.39 | 0.06 | 2 | 0.09 | 119.1766 | -1.6062 | 24.1578
99H-318 | 374081.7468 | 6076383.9968 | 1 | 8 | 21 | 37 | 9 | 91 | 32 | 0.7 | 9 | 1.3 | 0.125 | 0.13 | 0.03 | 0.7 | 0.26 | 7 | 0.16 | 124.9542 | 4.6117 | 31.1874
99H-319 | 377992.2812 | 6071532.0825 | 3 | 7 | 16 | 19 | 5 | 91 | 35 | 0.7 | 8 | 0.91 | 0.093 | 0.1 | 0.04 | 0.79 | 0.25 | 2 | 0.15 | 127.6622 | 15.7875 | 16.4781
99H-320 | 378032.7674 | 6073502.6204 | 1 | 9 | 8 | 23 | 6 | 51 | 73 | 0.25 | 18 | 3.34 | 0.078 | 0.32 | 0.1 | 1.82 | 0.48 | 6 | 0.15 | 82.7413 | -1.8254 | 10.5279
99H-321 | 376343.3855 | 6073660.0509 | 1 | 3 | 2.5 | 20 | 3 | 328 | 47 | 0.25 | 3 | 2.83 | 0.103 | 0.24 | 0.02 | 0.38 | 0.1 | 2 | 0.28 | 98.6747 | -1.6933 | 22.9868
99H-322 | 376788.5232 | 6076148.0604 | 1 | 7 | 28 | 36 | 7 | 330 | 42 | 0.6 | 9 | 2.08 | 0.081 | 0.18 | 0.03 | 0.6 | 0.26 | 3 | 0.13 | 150 | -1.062 | 46.3704
99H-323 | 374135.5044 | 6077562.6815 | 1 | 8 | 7 | 29 | 6 | 458 | 87 | 0.25 | 7 | 4.17 | 0.096 | 0.27 | 0.03 | 0.63 | 0.13 | 2 | 0.21 | 89.4014 | -1.9277 | 22.7461
99H-324 Analytical Duplicate | 371909.2063 | 6077077.6578 | 1 | 4 | 12 | 12 | 3 | 68 | 21 | 0.25 | 5 | 0.53 | 0.099 | 0.07 | 0.02 | 0.36 | 0.15 | 2 | 0.13 | 174.6919 | 14.6006 | 16.7933
99H-324 Analytical Duplicate | 371909.2063 | 6077077.6578 | 1 | 4 | 11 | 14 | 3 | 67 | 21 | 0.25 | 5 | 0.52 | 0.099 | 0.07 | 0.02 | 0.35 | 0.15 | 2 | 0.12
99H-326 | 367010.7967 | 6076322.9536 | 1 | 22 | 12 | 67 | 28 | 223 | 124 | 0.25 | 52 | 2.96 | 0.067 | 0.84 | 0.15 | 3.84 | 0.86 | 18 | 0.11 | 66.2619 | -1.8215 | 22.3268
99H-327 | 365544.8921 | 6075097.76 | 1 | 16 | 12 | 34 | 13 | 356 | 75 | 0.5 | 25 | 4.01 | 0.082 | 0.44 | 0.08 | 1.72 | 0.46 | 6 | 0.15 | 95.3451 | -1.9545 | 27.3362
99H-328 | 366630.3742 | 6073449.4057 | 1 | 19 | 19 | 36 | 16 | 398 | 57 | 0.5 | 23 | 3.34 | 0.096 | 0.4 | 0.06 | 1.5 | 0.44 | 15 | 0.19 | 167.247 | -1.9536 | 25.437
99H-329-1 Field Duplicate | 373524.6191 | 6072776.3044 | 1 | 10 | 22 | 44 | 12 | 296 | 58 | 0.6 | 21 | 2.45 | 0.076 | 0.4 | 0.07 | 1.53 | 0.49 | 4 | 0.13 | 67.7818 | -1.8091 | 42.1232
99H-329-2 Field Duplicate | 373524.6191 | 6072776.3044 | 1 | 6 | 23 | 25 | 4 | 35 | 29 | 1.2 | 9 | 0.56 | 0.065 | 0.07 | 0.03 | 0.64 | 0.21 | 2 | 0.09 | 101.4 | 36.0237 | 6.2991
99H-330 | 373090.6481 | 6073609.3804 | 1 | 7 | 14 | 29 | 3 | 522 | 59 | 0.25 | 4 | 4.03 | 0.112 | 0.3 | 0.01 | 0.27 | 0.11 | 2 | 0.25 | 46.1912 | -1.939 | 31.7442
99H-331 | 372325.8254 | 6073335.3416 | 1 | 10 | 29 | 50 | 7 | 185 | 33 | 1.1 | 13 | 1.48 | 0.083 | 0.17 | 0.04 | 0.79 | 0.25 | 3 | 0.12 | 73.2686 | 1.3932 | 22.113
99H-332 | 371343.7883 | 6071847.2569 | 1 | 7 | 22 | 34 | 7 | 168 | 37 | 0.9 | 11 | 2.42 | 0.077 | 0.22 | 0.03 | 0.63 | 0.21 | 2 | 0.16 | 21.7645 | -1.6237 | 29.0637
99H-333 | 356400.4352 | 6074585.8946 | 1 | 7 | 28 | 38 | 9 | 226 | 28 | 0.7 | 7 | 1.37 | 0.092 | 0.13 | 0.03 | 0.57 | 0.27 | 2 | 0.17 | 24 | 1.2407 | 31.0664
99H-334 | 353630.4112 | 6074080.731 | 1 | 7 | 23 | 25 | 5 | 194 | 35 | 0.6 | 8 | 2.56 | 0.075 | 0.21 | 0.03 | 0.67 | 0.25 | 2 | 0.19 | 13.6032 | -1.7765 | 21.1134
99H-335 | 354026.1342 | 6072263.9708 | 1 | 15 | 22 | 51 | 15 | 478 | 74 | 0.9 | 35 | 3.16 | 0.081 | 0.51 | 0.12 | 2.47 | 0.64 | 8 | 0.13 | 45.0926 | -1.9101 | 21.546
99H-336 | 356175.5182 | 6073162.1105 | 1 | 16 | 15 | 35 | 21 | 272 | 69 | 0.25 | 29 | 3.13 | 0.093 | 0.44 | 0.09 | 2.03 | 0.55 | 14 | 0.2 | 16 | -1.9322 | 30.8456
99H-337 | 358516.4271 | 6071531.3921 | 1 | 8 | 24 | 36 | 6 | 132 | 38 | 0.6 | 11 | 1.39 | 0.073 | 0.17 | 0.04 | 0.74 | 0.26 | 3 | 0.12 | 79.2202 | 0.82312 | 21.6123
99H-338 | 358097.3791 | 6073183.1164 | 1 | 4 | 20 | 29 | 4 | 795 | 58 | 0.6 | 7 | 3.36 | 0.085 | 0.28 | 0.04 | 0.63 | 0.23 | 2 | 0.17 | 63.71 | -1.8664 | 56.5386
99H-339 | 358101.1612 | 6077722.5951 | 1 | 9 | 25 | 34 | 10 | 378 | 41 | 0.5 | 15 | 1.77 | 0.104 | 0.23 | 0.06 | 0.98 | 0.37 | 4 | 0.12 | 83.18 | -1.3346 | 35.6649
99H-340 Analytical Duplicate | 360792.227 | 6079576.4855 | 1 | 11 | 19 | 28 | 16 | 135 | 46 | 0.25 | 18 | 1.4 | 0.111 | 0.22 | 0.06 | 1.31 | 0.37 | 21 | 0.21 | 114.6878 | 1.7201 | 26.8987
99H-340 Analytical Duplicate | 360792.227 | 6079576.4855 | 1 | 11 | 19 | 27 | 18 | 136 | 48 | 0.25 | 18 | 1.42 | 0.116 | 0.23 | 0.06 | 1.33 | 0.38 | 21 | 0.21
99H-341 | 363366.1476 | 6079087.771 | 1 | 4 | 14 | 27 | 5 | 20 | 19 | 0.25 | 5 | 0.42 | 0.055 | 0.06 | 0.02 | 0.33 | 0.17 | 2 | 0.13 | 128.6658 | 42.6731 | 9.273
99H-342 | 361709.4061 | 6079470.2524 | 1 | 5 | 15 | 36 | 6 | 45 | 12 | 0.6 | 5 | 0.32 | 0.076 | 0.05 | 0.02 | 0.31 | 0.17 | 2 | 0.12 | 137.2819 | 28.9077 | 13.0884
99H-343 | 365228.3116 | 6078367.5079 | 1 | 12 | 28 | 36 | 10 | 327 | 51 | 0.25 | 18 | 2.98 | 0.09 | 0.31 | 0.06 | 1.2 | 0.39 | 4 | 0.19 | 76.8546 | -1.8856 | 23.8426
99H-344 | 364266.4546 | 6076224.8425 | 1 | 5 | 14 | 29 | 6 | 231 | 14 | 0.25 | 3 | 0.53 | 0.098 | 0.06 | 0.01 | 0.25 | 0.15 | 2 | 0.15 | 203.0993 | 14.2228 | 27.2254
99H-345 | 362453.1673 | 6075416.2263 | 1 | 6 | 23 | 32 | 10 | 57 | 26 | 0.25 | 11 | 0.57 | 0.097 | 0.1 | 0.04 | 0.76 | 0.28 | 4 | 0.12 | 162.5822 | 17.5032 | 20.9779
99H-346 | 363508.6224 | 6077282.5731 | 1 | 6 | 15 | 19 | 6 | 24 | 22 | 0.6 | 7 | 0.42 | 0.072 | 0.09 | 0.03 | 0.51 | 0.18 | 2 | 0.16 | 146.5018 | 33.4861 | 11.4868
99H-347 | 390123.0561 | 6073013.8082 | 1 | 5 | 20 | 36 | 4 | 137 | 81 | 0.25 | 9 | 2.55 | 0.07 | 0.22 | 0.03 | 0.53 | 0.19 | 2 | 0.13 | 109.5072 | -1.7815 | 30.0149
99H-348 | 386609.3155 | 6076034.4744 | 1 | 7 | 19 | 23 | 9 | 464 | 36 | 0.25 | 9 | 2.41 | 0.1 | 0.27 | 0.03 | 0.67 | 0.25 | 2 | 0.16 | 177.2371 | -1.2367 | 62.631
99H-349 | 394290.8525 | 6073197.891 | 1 | 8 | 21 | 39 | 12 | 232 | 39 | 0.7 | 16 | 1.61 | 0.151 | 0.26 | 0.06 | 1.14 | 0.42 | 10 | 0.15 | 131.4396 | 0.75897 | 53.8348
99H-350 | 381237.2226 | 6069551.3872 | 1 | 6 | 19 | 25 | 7 | 123 | 25 | 0.25 | 9 | 1.37 | 0.076 | 0.14 | 0.03 | 0.64 | 0.22 | 2 | 0.12 | 146.5094 | 2.9025 | 24.8852
99H-351 | 377332.3899 | 6064774.3668 | 1 | 7 | 20 | 23 | 11 | 60 | 40 | 0.5 | 13 | 1.86 | 0.132 | 0.19 | 0.04 | 0.8 | 0.25 | 8 | 0.18 | 92.3012 | -0.13318 | 29.8465