## Appendix H-2 99Humus_ICP
Appendix H-2
Duplicate Pair ICP-AES, H+, K and Hg Analyses.
Sample Site | UTM |  | Mo | Cu | Pb | Zn | Ni | Mn | Sr | Cd | V | Ca | P | Mg | Ti | Al | K | Y | S | Hg | H+ | K
| Easting | Northing | ppm | ppm | ppm | ppm | ppm | ppm | ppm | ppm | ppm | % | % | % | % | % | % | ppm | % | ppb | ppb | mhos cm-1
99H-6-1 Analytical Duplicate | 385118.6264 | 6064597.683 | 1 | 18 | 2.5 | 12 | 7 | 584 | 72 | 0.6 | 12 | 5.59 | 0.106 | 0.36 | 0.07 | 0.85 | 0.19 | 4 | 0.14 | 80.3482 | -2.0002 | 15.5785
99H-6-2 Analytical Duplicate | 385118.6264 | 6064597.683 | 1 | 18 | 2.5 | 11 | 8 | 590 | 70 | 0.6 | 12 | 5.65 | 0.108 | 0.35 | 0.04 | 0.86 | 0.18 | 6 | 0.15
99H-21-1 Field Duplicate | 384823.4723 | 6085301.0878 | 1 | 6 | 2.5 | 32 | 4 | 491 | 59 | 0.25 | 7 | 3.86 | 0.108 | 0.2 | 0.03 | 0.59 | 0.17 | 2 | 0.18 | 86.217 | -0.46749 | 19.3633
99H-21-2 Field Duplicate | 384823.4723 | 6085301.0878 | 1 | 9 | 20 | 21 | 7 | 104 | 30 | 0.8 | 12 | 0.52 | 0.085 | 0.09 | 0.05 | 0.89 | 0.26 | 3 | 0.08 | 134.9986 | 30.2701 | 7.0118
99H-41-1 Field Duplicate | 391167.555 | 6086589.7527 | 1 | 13 | 15 | 45 | 16 | 169 | 58 | 0.25 | 30 | 1.12 | 0.101 | 0.39 | 0.1 | 2.17 | 0.67 | 6 | 0.11 | 145.4583 | 6.2283 | 11.1219
99H-41-2 Field Duplicate | 391167.555 | 6086589.7527 | 1 | 8 | 11 | 30 | 11 | 283 | 37 | 0.25 | 20 | 1.5 | 0.116 | 0.27 | 0.06 | 1.24 | 0.34 | 4 | 0.14 | 185.6097 | 3.5341 | 16.4643
99H-48-1 Analytical Duplicate | 383904.6394 | 6082648.0543 | 1 | 6 | 16 | 37 | 11 | 106 | 38 | 0.25 | 16 | 1.1 | 0.113 | 0.18 | 0.05 | 1.14 | 0.31 | 8 | 0.14 |  | 9.6597 | 16.8216
99H-48-2 Analytical Duplicate | 383904.6394 | 6082648.0543 | 1 | 9 | 16 | 36 | 10 | 103 | 36 | 0.25 | 14 | 1.09 | 0.106 | 0.17 | 0.05 | 1.12 | 0.31 | 8 | 0.13
99H-70-1 Field Duplicate | 377176.2541 | 6084802.5529 | 1 | 18 | 16 | 16 | 13 | 362 | 42 | 0.6 | 13 | 2.41 | 0.124 | 0.25 | 0.04 | 0.83 | 0.32 | 4 | 0.2 | 150.7333 | -1.6702 | 41.7799
99H-70-2 Field Duplicate | 377176.2541 | 6084802.5529 | 1 | 23 | 15.5 | 15 | 17.5 | 387 | 50 | 0.425 | 16 | 2.415 | 0.1175 | 0.285 | 0.05 | 1.14 | 0.39 | 6 | 0.19 | 127.9949 | -1.8758 | 40.3452
99H-76-1 Analytical Duplicate | 366875.7341 | 6082011.3823 | 1 | 3 | 9 | 11 | 4 | 87 | 26 | 0.5 | 7 | 0.63 | 0.053 | 0.06 | 0.02 | 0.41 | 0.13 | 2 | 0.09 | 237.9942 | 42.6266 | 2.1893
99H-76-2 Analytical Duplicate | 366875.7341 | 6082011.3823 | 1 | 3 | 10 | 12 | 4 | 93 | 23 | 0.5 | 7 | 0.68 | 0.055 | 0.06 | 0.02 | 0.43 | 0.13 | 2 | 0.1
99H-82-1 Field Duplicate | 372516.5005 | 6088851.0604 | 1 | 7 | 2.5 | 5 | 4 | 80 | 67 | 0.25 | 9 | 5.35 | 0.085 | 0.31 | 0.03 | 0.66 | 0.15 | 2 | 0.17 | 87.36 | -1.9099 | 11.5541
99H-82-2 Field Duplicate | 372516.5005 | 6088851.0604 | 1 | 6 | 2.5 | 6 | 4 | 72 | 66 | 0.25 | 9 | 4.73 | 0.077 | 0.31 | 0.04 | 0.78 | 0.2 | 3 | 0.16 | 71.72 | -1.9005 | 12.2518
99H-101-1 Field Duplicate | 364004.4622 | 6090265.6099 | 1 | 11 | 37 | 18 | 16 | 94 | 59 | 0.7 | 19 | 0.53 | 0.092 | 0.16 | 0.09 | 1.72 | 0.53 | 6 | 0.08 | 148.3005 | 24.8736 | 4.6996
99H-101-2 Field Duplicate | 364004.4622 | 6090265.6099 | 1 | 6 | 21 | 50 | 9 | 514 | 26 | 0.5 | 9 | 0.68 | 0.097 | 0.09 | 0.04 | 0.67 | 0.29 | 2 | 0.12 | 169.1134 | 11.1408 | 25.9035
99H-116-1 Analytical Duplicate | 376836.6123 | 6082259.3017 | 1 | 7 | 13 | 15 | 8 | 270 | 33 | 0.25 | 6 | 1.9 | 0.112 | 0.21 | 0.02 | 0.48 | 0.28 | 2 | 0.2 | 163.6735 | -1.1297 | 45.494
99H-116-2 Analytical Duplicate | 376836.6123 | 6082259.3017 | 1 | 7 | 13 | 16 | 8 | 272 | 31 | 0.25 | 6 | 1.92 | 0.111 | 0.21 | 0.02 | 0.49 | 0.28 | 2 | 0.2
99H-124-1 Field Duplicate | 362147.2233 | 6090729.6556 | 1 | 9 | 2.5 | 9 | 5 | 81 | 140 | 0.25 | 6 | 5.29 | 0.07 | 0.4 | 0.03 | 0.57 | 0.14 | 2 | 0.2 | 65.4007 | -2.0037 | 18.0499
99H-124-2 Field Duplicate | 362147.2233 | 6090729.6556 | 1 | 5 | 2.5 | 3 | 2 | 67 | 130 | 0.25 | 2 | 4.93 | 0.063 | 0.39 | 0.01 | 0.28 | 0.06 | 2 | 0.23 | 68.9201 | -2.0129 | 21.3366
99H-141-1 Field Duplicate | 362142.9859 | 6084076.4768 | 1 | 14 | 36 | 83 | 19 | 720 | 65 | 1.6 | 31 | 1.76 | 0.119 | 0.31 | 0.12 | 2.31 | 0.73 | 6 | 0.13 | 161.8899 | -0.75349 | 17.263
99H-141-2 Field Duplicate | 362142.9859 | 6084076.4768 | 1 | 5 | 20 | 21 | 8 | 104 | 31 | 0.5 | 13 | 0.64 | 0.102 | 0.12 | 0.05 | 0.99 | 0.36 | 2 | 0.09 | 127.4567 | 15.7411 | 17.0943
99H-144-1 Analytical Duplicate | 365789.8891 | 6083994.831 | 1 | 14 | 21 | 29 | 10 | 132 | 71 | 0.25 | 14 | 3.38 | 0.084 | 0.32 | 0.04 | 0.88 | 0.31 | 9 | 0.15 | 135.2542 | -1.7663 | 53.9117
99H-144-2 Analytical Duplicate | 365789.8891 | 6083994.831 | 1 | 14 | 22 | 29 | 10 | 134 | 71 | 0.25 | 14 | 3.37 | 0.086 | 0.33 | 0.04 | 0.88 | 0.31 | 9 | 0.15
99H-219-1 Field Duplicate | 367825.7712 | 6068425.9839 | 1 | 12 | 18 | 38 | 17 | 376 | 51 | 0.5 | 27 | 1.97 | 0.111 | 0.44 | 0.08 | 2.12 | 0.58 | 19 | 0.12 | 126.4269 | -1.437 | 32.2998
99H-219-2 Field Duplicate | 367825.7712 | 6068425.9839 | 1 | 13 | 20 | 42 | 20 | 405 | 57 | 0.25 | 35 | 1.89 | 0.111 | 0.52 | 0.11 | 2.63 | 0.71 | 20 | 0.12 | 122.2566 | -1.595 | 24.1534
99H-225-1 Field Duplicate | 350702.4008 | 6083206.6093 | 1 | 36 | 2.5 | 32 | 18 | 332 | 83 | 0.25 | 20 | 5.26 | 0.095 | 0.4 | 0.07 | 1.48 | 0.35 | 7 | 0.14 | 86.2437 | -1.8086 | 14.2197
99H-225-2 Field Duplicate | 350702.4008 | 6083206.6093 | 1 | 2 | 2.5 | 52 | 2 | 30 | 45 | 0.25 | 2 | 5.3 | 0.059 | 0.24 | 0.01 | 0.15 | 0.04 | 2 | 0.19 | 72.4932 | -1.9182 | 24.0096
99H-228-1 Analytical Duplicate | 353986.2516 | 6074843.743 | 1 | 14 | 19 | 37 | 19 | 392 | 53 | 0.25 | 21 | 1.87 | 0.113 | 0.32 | 0.07 | 1.55 | 0.47 | 23 | 0.17 |  | -0.74758 | 47.1609
99H-228-2 Analytical Duplicate | 353986.2516 | 6074843.743 | 1 | 14 | 19 | 36 | 18 | 385 | 52 | 0.25 | 21 | 1.83 | 0.108 | 0.31 | 0.07 | 1.52 | 0.46 | 23 | 0.17
99H-230-1 Field Duplicate | 355405.4358 | 6076684.2399 | 1 | 9 | 18 | 71 | 6 | 891 | 22 | 0.25 | 4 | 0.86 | 0.136 | 0.1 | 0.02 | 0.42 | 0.2 | 2 | 0.19 | 295.3747 | 14.2683 | 39.6096
99H-230-2 Field Duplicate | 355405.4358 | 6076684.2399 | 1 | 8 | 18 | 47 | 5 | 89 | 37 | 0.7 | 13 | 0.77 | 0.104 | 0.12 | 0.06 | 1.02 | 0.31 | 2 | 0.16 | 302.5304 | 28.9531 | 9.3726
99H-241-1 Analytical Duplicate | 372758.6115 | 6071129.6086 | 1 | 8 | 23 | 44 | 10 | 88 | 42 | 0.25 | 13 | 0.73 | 0.079 | 0.15 | 0.06 | 1.19 | 0.4 | 3 | 0.11 | 144.2566 | 19.9278 | 13.1298
99H-241-2 Analytical Duplicate | 372758.6115 | 6071129.6086 | 1 | 8 | 24 | 44 | 10 | 80 | 42 | 0.25 | 15 | 0.67 | 0.081 | 0.15 | 0.06 | 1.23 | 0.42 | 3 | 0.11
99H-248-1 Field Duplicate | 363998.8701 | 6080166.0579 | 1 | 8 | 23 | 34 | 9 | 267 | 40 | 0.25 | 14 | 1.78 | 0.098 | 0.23 | 0.05 | 0.97 | 0.36 | 2 | 0.17 | 210.9389 | 0.80438 | 41.5189
99H-248-2 Field Duplicate | 363998.8701 | 6080166.0579 | 1 | 9 | 22 | 47 | 8 | 243 | 35 | 0.25 | 10 | 1.85 | 0.101 | 0.21 | 0.04 | 0.69 | 0.28 | 2 | 0.2 | 217.06 | 1.2861 | 45.6505
99H-276-1 Field Duplicate | 385148.6647 | 6077248.3806 | 1 | 7 | 18 | 23 | 12 | 463 | 25 | 0.25 | 9 | 0.92 | 0.097 | 0.13 | 0.04 | 0.67 | 0.27 | 2 | 0.15 | 191.2466 | 6.9821 | 41.2582
99H-276-2 Field Duplicate | 385148.6647 | 6077248.3806 | 1 | 8 | 18 | 24 | 11 | 554 | 28 | 0.25 | 9 | 0.85 | 0.112 | 0.12 | 0.04 | 0.77 | 0.29 | 2 | 0.16 | 210.9 | 2.0307 | 33.8901
99H-292-1 Field Duplicate | 372658.2171 | 6079359.5148 | 1 | 4 | 16 | 19 | 6 | 36 | 17 | 0.25 | 7 | 0.29 | 0.084 | 0.06 | 0.03 | 0.51 | 0.22 | 2 | 0.1 | 175.1651 | 35.881 | 9.449
99H-292-2 Field Duplicate | 372658.2171 | 6079359.5148 | 1 | 4 | 18 | 17 | 4 | 28 | 18 | 0.25 | 7 | 0.37 | 0.074 | 0.06 | 0.03 | 0.51 | 0.18 | 2 | 0.1 | 191.5896 | 41.5136 | 8.8786
99H-293-1 Analytical Duplicate | 373332.2086 | 6078856.118 | 1 | 12 | 21 | 25 | 8 | 248 | 30 | 0.25 | 11 | 1.73 | 0.11 | 0.16 | 0.04 | 0.77 | 0.27 | 6 | 0.14 | 133.8964 | -0.29702 | 33.8037
99H-293-2 Analytical Duplicate | 373332.2086 | 6078856.118 | 1 | 12 | 21 | 30 | 8 | 256 | 33 | 0.5 | 13 | 1.76 | 0.111 | 0.16 | 0.04 | 0.77 | 0.27 | 4 | 0.14
99H-305-1 Field Duplicate | 373257.0093 | 6080611.9875 | 1 | 10 | 12 | 63 | 5 | 819 | 48 | 0.25 | 16 | 2 | 0.155 | 0.22 | 0.06 | 1.2 | 0.37 | 3 | 0.22 | 232.4677 | -0.089802 | 27.1314
99H-305-2 Field Duplicate | 373257.0093 | 6080611.9875 | 1 | 24 | 15 | 43 | 10 | 171 | 114 | 0.9 | 18 | 2.05 | 0.065 | 0.34 | 0.11 | 2.54 | 0.81 | 6 | 0.12 | 74.2414 | -0.82036 | 29.3863
99H-314-1 Field Duplicate | 380441.2661 | 6077362.5161 | 1 | 5 | 14 | 31 | 6 | 205 | 25 | 0.25 | 7 | 0.44 | 0.129 | 0.08 | 0.02 | 0.51 | 0.24 | 2 | 0.11 | 215.2892 | 25.547 | 36.1641
99H-314-2 Field Duplicate | 380441.2661 | 6077362.5161 | 1 | 5 | 11 | 45 | 7 | 309 | 21 | 0.25 | 5 | 0.51 | 0.137 | 0.07 | 0.02 | 0.38 | 0.23 | 2 | 0.13 | 215.4845 | 13.8537 | 37.5546
99H-324-1 Analytical Duplicate | 371909.2063 | 6077077.6578 | 1 | 4 | 12 | 12 | 3 | 68 | 21 | 0.25 | 5 | 0.53 | 0.099 | 0.07 | 0.02 | 0.36 | 0.15 | 2 | 0.13 | 174.6919 | 14.6006 | 16.7933
99H-324-2 Analytical Duplicate | 371909.2063 | 6077077.6578 | 1 | 4 | 11 | 14 | 3 | 67 | 21 | 0.25 | 5 | 0.52 | 0.099 | 0.07 | 0.02 | 0.35 | 0.15 | 2 | 0.12
99H-329-1 Field Duplicate | 373524.6191 | 6072776.3044 | 1 | 10 | 22 | 44 | 12 | 296 | 58 | 0.6 | 21 | 2.45 | 0.076 | 0.4 | 0.07 | 1.53 | 0.49 | 4 | 0.13 | 67.7818 | -1.8091 | 42.1232
99H-329-2 Field Duplicate | 373524.6191 | 6072776.3044 | 1 | 6 | 23 | 25 | 4 | 35 | 29 | 1.2 | 9 | 0.56 | 0.065 | 0.07 | 0.03 | 0.64 | 0.21 | 2 | 0.09 | 101.4 | 36.0237 | 6.2991
99H-340-1 Analytical Duplicate | 360792.227 | 6079576.4855 | 1 | 11 | 19 | 28 | 16 | 135 | 46 | 0.25 | 18 | 1.4 | 0.111 | 0.22 | 0.06 | 1.31 | 0.37 | 21 | 0.21 | 114.6878 | 1.7201 | 26.8987
99H-340-2 Analytical Duplicate | 360792.227 | 6079576.4855 | 1 | 11 | 19 | 27 | 18 | 136 | 48 | 0.25 | 18 | 1.42 | 0.116 | 0.23 | 0.06 | 1.33 | 0.38 | 21 | 0.21