## Appendix 99T_2micron
Appendix T-1
ICP-AES, Hg (Cold Vapour - AAS) And As (Hydride Generation) Analyses For The <2 Micron Size Fraction Of Till Samples.
Sample Site | UTM |  | Ag | Cu | Pb | Zn | Mo | Ni | Co | Cd | Bi | As | Sb | Fe | Mn | Te | Ba | Cr | V | Sn | W | Hg | La | Al | Mg | Na | K | Sr | Y | Ga | Li | Nb | Sc | Ta | Ti | Zr | S | AsHY
| Easting | Northing | ppm | ppm | ppm | ppm | ppm | ppm | ppm | ppm | ppm | ppm | ppm | % | ppm | ppm | ppm | ppm | ppm | ppm | ppm | ppm | ppm | % | % | % | % | ppm | ppm | ppm | ppm | ppm | ppm | ppm | % | ppm | % | ppm
99T-2 | 379928.1089 | 6087059.578 | 0.1 | 66 | 20 | 80 | 1 | 35 | 23 | 0.6 | 2.5 | 10 | 2.5 | 3.69 | 802 | 5 | 78 | 43 | 35 | 10 | 10 | 0.11 | 28 | 1.88 | 2.25 | 0.71 | 0.22 | 72 | 9 | 3 | 26 | 0.5 | 2.5 | 5 | 0.07 | 6 | 0.07 | 17.1
99T-3 | 380864.5182 | 6085155.7015 | 0.1 | 39 | 13 | 72 | 0.5 | 35 | 14 | 0.3 | 2.5 | 9 | 2.5 | 3.72 | 571 | 5 | 93 | 50 | 38 | 10 | 10 | 0.061 | 29 | 2.42 | 1.95 | 0.48 | 0.29 | 71 | 10 | 4 | 30 | 1 | 2.5 | 5 | 0.09 | 7 | 0.06 | 6.8
99T-4 | 385575.8709 | 6057998.3781 | 0.1 | 29 | 13 | 68 | 1 | 36 | 14 | 0.2 | 2.5 | 5 | 2.5 | 3.58 | 473 | 5 | 110 | 55 | 41 | 10 | 10 | 0.029 | 34 | 2.58 | 2.26 | 0.45 | 0.38 | 74 | 9 | 5 | 41 | 1 | 2.5 | 5 | 0.101 | 15 | 0.05 | 2.9
99T-5 | 386340.9748 | 6060776.0047 | 0.1 | 29 | 10 | 52 | 1 | 28 | 11 | 0.3 | 2.5 | 5 | 2.5 | 3.02 | 441 | 5 | 68 | 44 | 34 | 10 | 10 | 0.05 | 27 | 1.96 | 1.86 | 0.36 | 0.17 | 78 | 10 | 3 | 24 | 0.5 | 2.5 | 5 | 0.081 | 5 | 0.07 | 4.7
99T-7 | 380012.5493 | 6085720.2152 | 0.1 | 51 | 20 | 79 | 2 | 40 | 16 | 0.3 | 2.5 | 13 | 2.5 | 4.51 | 514 | 5 | 114 | 62 | 53 | 10 | 10 | 0.053 | 28 | 3.01 | 1.75 | 0.73 | 0.32 | 67 | 10 | 6 | 40 | 2 | 2.5 | 5 | 0.078 | 6 | 0.09 | 10.7
99T-8 | 381843.6974 | 6085393.084 | 0.1 | 48 | 14 | 58 | 1 | 32 | 12 | 0.4 | 2.5 | 6 | 2.5 | 3.47 | 433 | 5 | 137 | 44 | 35 | 10 | 10 | 0.093 | 30 | 2.47 | 1.54 | 0.64 | 0.23 | 70 | 11 | 5 | 30 | 1 | 2.5 | 5 | 0.058 | 4 | 0.1 | 6.1
99T-9 | 381226.3712 | 6084881.6326 | 0.1 | 38 | 13 | 66 | 0.5 | 34 | 14 | 0.3 | 2.5 | 2.5 | 2.5 | 3.63 | 573 | 5 | 107 | 50 | 42 | 10 | 10 | 0.039 | 39 | 2.33 | 1.96 | 0.49 | 0.37 | 75 | 10 | 4 | 33 | 1 | 2.5 | 5 | 0.097 | 9 | 0.05 | 5.1
99T-10 | 380814.9777 | 6083990.9171 | 0.1 | 30 | 11 | 46 | 1 | 26 | 9 | 0.3 | 2.5 | 6 | 2.5 | 2.91 | 383 | 5 | 71 | 38 | 29 | 10 | 10 | 0.096 | 26 | 2.07 | 1.59 | 0.48 | 0.18 | 70 | 10 | 4 | 22 | 0.5 | 2.5 | 5 | 0.052 | 2 | 0.1 | 4.8
99T-11 | 382124.7262 | 6084199.8244 | 0.1 | 35 | 13 | 65 | 0.5 | 34 | 15 | 0.3 | 2.5 | 9 | 2.5 | 3.61 | 610 | 5 | 93 | 49 | 41 | 10 | 10 | 0.052 | 30 | 2.28 | 1.92 | 0.4 | 0.25 | 77 | 10 | 4 | 31 | 1 | 2.5 | 5 | 0.084 | 6 | 0.06 | 6.4
99T-12 | 384139.4467 | 6089907.4516 | 0.1 | 30 | 12 | 63 | 1 | 32 | 12 | 0.3 | 2.5 | 10 | 2.5 | 3.65 | 455 | 5 | 86 | 51 | 42 | 10 | 10 | 0.049 | 29 | 2.58 | 1.86 | 0.47 | 0.3 | 71 | 10 | 5 | 32 | 2 | 2.5 | 5 | 0.087 | 6 | 0.06 | 4.8
99T-13 | 385120.0899 | 6089836.3586 | 0.1 | 38 | 14 | 69 | 1 | 37 | 16 | 0.3 | 2.5 | 2.5 | 2.5 | 3.63 | 666 | 5 | 95 | 52 | 40 | 10 | 10 | 0.047 | 31 | 2.29 | 1.97 | 0.42 | 0.3 | 75 | 10 | 4 | 32 | 1 | 2.5 | 5 | 0.098 | 12 | 0.05 | 5
99T-14 | 386060.666 | 6089790.6157 | 0.1 | 42 | 15 | 74 | 2 | 36 | 16 | 0.3 | 2.5 | 7 | 2.5 | 3.94 | 594 | 5 | 90 | 55 | 45 | 10 | 10 | 0.052 | 30 | 2.47 | 1.84 | 0.5 | 0.3 | 69 | 10 | 4 | 35 | 1 | 2.5 | 5 | 0.098 | 12 | 0.05 | 7.7
99T-15 | 385609.683 | 6088356.8005 | 0.1 | 231 | 29 | 212 | 0.5 | 42 | 18 | 0.4 | 2.5 | 10 | 2.5 | 4.78 | 695 | 5 | 95 | 71 | 62 | 10 | 10 | 0.199 | 31 | 3.61 | 1.81 | 0.89 | 0.33 | 51 | 16 | 7 | 42 | 3 | 7 | 5 | 0.065 | 2 | 0.09 | 10.7
99T-16 | 386107.0853 | 6089134.1979 | 0.1 | 37 | 21 | 107 | 0.5 | 37 | 15 | 0.2 | 2.5 | 8 | 2.5 | 4.14 | 395 | 5 | 211 | 57 | 63 | 10 | 10 | 0.031 | 18 | 4.21 | 1.22 | 0.69 | 0.43 | 43 | 7 | 9 | 35 | 2 | 8 | 5 | 0.04 | 11 | 0.02 | 5
99T-17 | 386831.5468 | 6088342.6053 | 0.1 | 37 | 11 | 56 | 2 | 27 | 10 | 0.3 | 2.5 | 12 | 2.5 | 3.04 | 447 | 5 | 81 | 42 | 35 | 10 | 10 | 0.054 | 26 | 1.88 | 1.9 | 0.45 | 0.2 | 77 | 9 | 3 | 23 | 1 | 2.5 | 5 | 0.072 | 4 | 0.07 | 5.4
99T-18 | 384402.9794 | 6085799.8578 | 0.1 | 42 | 15 | 95 | 0.5 | 42 | 17 | 0.4 | 2.5 | 10 | 2.5 | 4.42 | 540 | 5 | 111 | 63 | 51 | 10 | 10 | 0.033 | 31 | 2.91 | 1.98 | 0.44 | 0.47 | 67 | 9 | 6 | 43 | 1 | 6 | 5 | 0.093 | 16 | 0.04 | 10.4
99T-19 | 383518.9405 | 6085591.6451 | 0.1 | 29 | 15 | 75 | 1 | 35 | 14 | 0.4 | 2.5 | 10 | 2.5 | 3.97 | 463 | 5 | 100 | 55 | 47 | 10 | 10 | 0.028 | 31 | 2.71 | 1.95 | 0.53 | 0.4 | 66 | 9 | 5 | 37 | 1 | 5 | 5 | 0.082 | 10 | 0.05 | 5
99T-21-1 Analytical Duplicate | 384823.4723 | 6085301.0878 | 0.1 | 28 | 11 | 46 | 1 | 21 | 9 | 0.3 | 2.5 | 8 | 2.5 | 2.54 | 377 | 5 | 62 | 32 | 26 | 10 | 10 | 0.032 | 23 | 1.38 | 1.92 | 0.36 | 0.16 | 95 | 8 | 1 | 19 | 0.5 | 2.5 | 5 | 0.06 | 6 | 0.08 | 5.4
99T-21-2 Analytical Duplicate | 384823.4723 | 6085301.0878 | 0.1 | 27 | 11 | 53 | 2 | 25 | 11 | 0.3 | 2.5 | 8 | 2.5 | 2.93 | 391 | 5 | 68 | 42 | 32 | 10 | 10 | 0.028 | 24 | 1.73 | 1.86 | 0.44 | 0.21 | 87 | 8 | 3 | 23 | 1 | 2.5 | 5 | 0.078 | 9 | 0.07 | 5.1
99T-25 | 390069.0953 | 6090107.9364 | 0.1 | 32 | 10 | 60 | 0.5 | 28 | 11 | 0.4 | 2.5 | 2.5 | 2.5 | 3.32 | 477 | 5 | 100 | 45 | 37 | 10 | 10 | 0.026 | 25 | 2.15 | 1.81 | 0.36 | 0.32 | 101 | 9 | 4 | 30 | 1 | 2.5 | 5 | 0.075 | 11 | 0.07 | 5.4
99T-26 | 389273.3466 | 6089551.8293 | 0.1 | 41 | 13 | 53 | 1 | 28 | 12 | 0.4 | 2.5 | 8 | 2.5 | 2.96 | 543 | 5 | 105 | 39 | 33 | 10 | 10 | 0.026 | 27 | 1.96 | 1.86 | 0.4 | 0.26 | 101 | 9 | 3 | 25 | 0.5 | 2.5 | 5 | 0.067 | 6 | 0.09 | 5.2
99T-27 | 388381.58 | 6088845.4976 | 0.1 | 40 | 19 | 78 | 0.5 | 47 | 18 | 0.3 | 2.5 | 8 | 2.5 | 4.5 | 532 | 5 | 125 | 70 | 53 | 10 | 10 | 0.079 | 33 | 3.44 | 1.96 | 0.78 | 0.34 | 54 | 15 | 7 | 44 | 2 | 7 | 5 | 0.089 | 7 | 0.06 | 6.3
99T-28 | 391096.1392 | 6090415.3371 | 0.4 | 21 | 5 | 15 | 0.5 | 8 | 3 | 0.2 | 2.5 | 2.5 | 2.5 | 1.05 | 137 | 5 | 75 | 13 | 7 | 10 | 10 | 0.05 | 10 | 0.63 | 0.86 | 0.45 | 0.06 | 110 | 5 | 1 | 9 | 0.5 | 2.5 | 5 | 0.014 | 0.5 | 0.18 | 1.1
99T-29 | 390765.2029 | 6089215.1846 | 0.1 | 80 | 12 | 68 | 0.5 | 40 | 13 | 0.2 | 2.5 | 2.5 | 2.5 | 3.99 | 360 | 5 | 90 | 63 | 48 | 10 | 10 | 0.041 | 33 | 3.29 | 1.89 | 0.6 | 0.33 | 58 | 12 | 6 | 39 | 1 | 7 | 5 | 0.077 | 5 | 0.05 | 4.3
99T-30 | 389922.0809 | 6088381.2984 | 0.1 | 28 | 9 | 45 | 1 | 25 | 8 | 0.2 | 2.5 | 2.5 | 2.5 | 2.64 | 307 | 5 | 75 | 37 | 29 | 10 | 10 | 0.054 | 23 | 1.61 | 1.61 | 0.43 | 0.18 | 99 | 8 | 3 | 20 | 0.5 | 2.5 | 5 | 0.061 | 4 | 0.14 | 4.3
99T-31 | 387776.638 | 6087871.0445 | 0.1 | 19 | 10 | 42 | 1 | 20 | 8 | 0.3 | 2.5 | 6 | 2.5 | 2.51 | 351 | 5 | 69 | 33 | 28 | 10 | 10 | 0.027 | 23 | 1.68 | 1.62 | 0.4 | 0.22 | 90 | 7 | 3 | 21 | 0.5 | 2.5 | 5 | 0.055 | 2 | 0.09 | 4.7
99T-32 | 389281.252 | 6087309.7231 | 0.1 | 36 | 7 | 33 | 2 | 21 | 9 | 0.3 | 2.5 | 2.5 | 2.5 | 2.48 | 336 | 5 | 55 | 37 | 21 | 10 | 10 | 0.062 | 23 | 1.71 | 1.61 | 0.53 | 0.15 | 84 | 10 | 3 | 17 | 0.5 | 2.5 | 5 | 0.035 | 1 | 0.15 | 1.3
99T-33 | 387035.0834 | 6086978.2044 | 0.1 | 35 | 12 | 69 | 0.5 | 35 | 14 | 0.1 | 2.5 | 7 | 2.5 | 3.69 | 519 | 5 | 83 | 53 | 46 | 10 | 10 | 0.046 | 29 | 2.33 | 2.06 | 0.38 | 0.24 | 75 | 11 | 4 | 32 | 1 | 5 | 5 | 0.102 | 13 | 0.05 | 4.6
99T-34 | 388567.4635 | 6086677.3737 | 0.2 | 16 | 9 | 32 | 0.5 | 16 | 7 | 0.3 | 2.5 | 2.5 | 2.5 | 1.74 | 325 | 5 | 58 | 24 | 19 | 10 | 10 | 0.026 | 18 | 1.05 | 1.43 | 0.35 | 0.12 | 112 | 7 | 1 | 13 | 1 | 2.5 | 5 | 0.045 | 1 | 0.13 | 3.1
99T-35 | 390865.7919 | 6088176.1517 | 0.1 | 21 | 9 | 38 | 1 | 19 | 7 | 0.3 | 2.5 | 2.5 | 2.5 | 2.15 | 309 | 5 | 71 | 28 | 23 | 10 | 10 | 0.031 | 20 | 1.33 | 1.51 | 0.33 | 0.18 | 107 | 7 | 1 | 19 | 0.5 | 2.5 | 5 | 0.056 | 3 | 0.14 | 2.5
99T-36 | 390299.6102 | 6087715.5079 | 0.1 | 29 | 9 | 44 | 1 | 21 | 9 | 0.3 | 2.5 | 2.5 | 2.5 | 2.44 | 384 | 5 | 94 | 32 | 27 | 10 | 10 | 0.055 | 22 | 1.51 | 1.62 | 0.43 | 0.21 | 162 | 8 | 2 | 22 | 0.5 | 2.5 | 5 | 0.061 | 4 | 0.15 | 4.1
99T-39 | 392898.9654 | 6086971.5294 | 0.1 | 30 | 13 | 48 | 2 | 27 | 11 | 0.2 | 2.5 | 7 | 2.5 | 2.9 | 430 | 5 | 77 | 37 | 31 | 10 | 10 | 0.065 | 27 | 1.94 | 1.73 | 0.48 | 0.21 | 80 | 11 | 3 | 23 | 0.5 | 2.5 | 5 | 0.063 | 4 | 0.1 | 4.8
99T-40 | 392559.9105 | 6086340.043 | 0.1 | 41 | 13 | 83 | 1 | 41 | 17 | 0.2 | 2.5 | 10 | 2.5 | 4 | 543 | 5 | 106 | 60 | 48 | 10 | 10 | 0.087 | 29 | 2.67 | 2.26 | 0.54 | 0.26 | 57 | 10 | 5 | 41 | 2 | 6 | 5 | 0.092 | 5 | 0.05 | 7.2
99T-41-1 Analytical Duplicate | 391167.555 | 6086589.7527 | 0.1 | 39 | 12 | 67 | 0.5 | 31 | 13 | 0.3 | 2.5 | 8 | 2.5 | 3.42 | 552 | 5 | 95 | 47 | 42 | 10 | 10 | 0.049 | 31 | 2.08 | 2 | 0.36 | 0.31 | 100 | 10 | 4 | 30 | 1 | 2.5 | 5 | 0.086 | 11 | 0.07 | 5.7
99T-41-2 Analytical Duplicate | 391167.555 | 6086589.7527 | 0.1 | 35 | 14 | 67 | 0.5 | 32 | 13 | 0.3 | 2.5 | 9 | 2.5 | 3.4 | 556 | 5 | 92 | 47 | 41 | 10 | 10 | 0.039 | 32 | 2.04 | 2.05 | 0.34 | 0.3 | 99 | 10 | 3 | 30 | 1 | 2.5 | 5 | 0.091 | 12 | 0.07 | 6.1
99T-42 | 391238.3871 | 6085940.291 | 0.1 | 37 | 12 | 80 | 0.5 | 42 | 15 | 0.1 | 2.5 | 2.5 | 2.5 | 4.36 | 451 | 5 | 120 | 70 | 55 | 10 | 10 | 0.044 | 32 | 3.37 | 2.11 | 0.49 | 0.39 | 55 | 12 | 6 | 44 | 2 | 7 | 5 | 0.105 | 10 | 0.04 | 4.1
99T-43 | 389804.6846 | 6084999.4939 | 0.1 | 34 | 17 | 69 | 0.5 | 38 | 15 | 0.1 | 2.5 | 10 | 2.5 | 4.04 | 534 | 5 | 81 | 60 | 48 | 10 | 10 | 0.131 | 30 | 2.93 | 2.17 | 0.62 | 0.29 | 48 | 15 | 5 | 31 | 2 | 7 | 5 | 0.077 | 4 | 0.07 | 8
99T-44 | 389261.0008 | 6083667.7154 | 0.1 | 36 | 12 | 66 | 0.5 | 31 | 13 | 0.5 | 2.5 | 9 | 2.5 | 3.46 | 561 | 5 | 92 | 47 | 40 | 10 | 10 | 0.039 | 32 | 2.15 | 1.89 | 0.42 | 0.3 | 87 | 11 | 4 | 30 | 1 | 5 | 5 | 0.088 | 7 | 0.07 | 6.6
99T-45 | 386653.3315 | 6084343.1052 | 0.5 | 12 | 5 | 23 | 1 | 12 | 4 | 0.3 | 2.5 | 2.5 | 2.5 | 1.39 | 231 | 5 | 54 | 19 | 15 | 10 | 10 | 0.022 | 13 | 0.91 | 1.42 | 0.27 | 0.13 | 132 | 4 | 1 | 12 | 0.5 | 2.5 | 5 | 0.03 | 2 | 0.15 | 2.8
99T-46 | 385883.4112 | 6083393.7145 | 0.1 | 31 | 11 | 45 | 2 | 23 | 9 | 0.4 | 2.5 | 5 | 2.5 | 2.65 | 423 | 5 | 95 | 36 | 27 | 10 | 10 | 0.059 | 25 | 1.79 | 1.57 | 0.4 | 0.2 | 97 | 9 | 3 | 22 | 0.5 | 2.5 | 5 | 0.059 | 3 | 0.1 | 4.4
99T-47 | 384919.2242 | 6082875.5129 | 0.1 | 46 | 15 | 84 | 2 | 39 | 16 | 0.5 | 2.5 | 11 | 2.5 | 4.18 | 687 | 5 | 104 | 57 | 46 | 10 | 10 | 0.061 | 36 | 2.62 | 2.06 | 0.48 | 0.42 | 80 | 11 | 5 | 37 | 1 | 6 | 5 | 0.089 | 6 | 0.05 | 7.5
99T-49 | 388981.0123 | 6090705.8988 | 0.1 | 28 | 10 | 49 | 1 | 26 | 11 | 0.3 | 2.5 | 2.5 | 2.5 | 2.7 | 486 | 5 | 79 | 37 | 30 | 10 | 10 | 0.062 | 28 | 1.65 | 1.87 | 0.34 | 0.2 | 94 | 9 | 3 | 23 | 0.5 | 2.5 | 5 | 0.071 | 5 | 0.07 | 4.4
99T-50 | 387427.3866 | 6090166.147 | 0.1 | 38 | 13 | 75 | 1 | 36 | 14 | 0.1 | 2.5 | 12 | 2.5 | 3.69 | 429 | 5 | 84 | 52 | 48 | 10 | 10 | 0.093 | 33 | 2.24 | 2.15 | 0.5 | 0.29 | 64 | 12 | 4 | 29 | 1 | 5 | 5 | 0.095 | 7 | 0.05 | 8.9
99T-51 | 385816.8752 | 6087616.8114 | 0.1 | 109 | 18 | 69 | 0.5 | 80 | 34 | 0.1 | 2.5 | 10 | 2.5 | 4.62 | 279 | 5 | 118 | 80 | 68 | 10 | 10 | 0.082 | 30 | 4.94 | 1.11 | 0.85 | 0.24 | 26 | 7 | 9 | 53 | 3 | 7 | 5 | 0.093 | 10 | 0.03 | 5.6
99T-52 | 382575.1954 | 6088407.0117 | 0.1 | 36 | 11 | 56 | 1 | 29 | 12 | 0.2 | 2.5 | 10 | 2.5 | 3.21 | 421 | 5 | 61 | 44 | 36 | 10 | 10 | 0.047 | 26 | 1.94 | 2.02 | 0.55 | 0.19 | 75 | 9 | 3 | 24 | 1 | 2.5 | 5 | 0.077 | 4 | 0.07 | 5.2
99T-53 | 381611.1651 | 6087984.3948 | 0.1 | 43 | 16 | 68 | 0.5 | 43 | 14 | 0.3 | 2.5 | 8 | 2.5 | 3.82 | 462 | 5 | 88 | 52 | 44 | 10 | 10 | 0.04 | 31 | 2.42 | 1.89 | 0.44 | 0.28 | 80 | 10 | 4 | 32 | 1 | 5 | 5 | 0.09 | 8 | 0.06 | 7.6
99T-54 | 380446.6963 | 6088630.4023 | 0.1 | 25 | 13 | 51 | 1 | 26 | 10 | 0.3 | 2.5 | 8 | 2.5 | 2.8 | 441 | 5 | 91 | 38 | 32 | 10 | 10 | 0.029 | 29 | 1.78 | 1.73 | 0.35 | 0.25 | 98 | 9 | 3 | 24 | 0.5 | 2.5 | 5 | 0.075 | 7 | 0.07 | 4.5
99T-55 | 384763.4341 | 6089168.4094 | 0.1 | 37 | 13 | 68 | 1 | 32 | 14 | 0.4 | 2.5 | 6 | 2.5 | 3.5 | 588 | 5 | 87 | 46 | 39 | 10 | 10 | 0.045 | 33 | 2.12 | 2.02 | 0.42 | 0.35 | 81 | 10 | 4 | 31 | 1 | 5 | 5 | 0.096 | 7 | 0.05 | 5.6
99T-56 | 384593.5716 | 6087985.3642 | 0.1 | 47 | 16 | 81 | 0.5 | 41 | 17 | 0.2 | 2.5 | 2.5 | 2.5 | 4.47 | 522 | 5 | 119 | 66 | 58 | 10 | 10 | 0.03 | 33 | 3.28 | 1.95 | 0.51 | 0.44 | 76 | 10 | 7 | 46 | 1 | 7 | 5 | 0.092 | 12 | 0.04 | 6.9
99T-57 | 380747.0233 | 6088073.8569 | 0.1 | 38 | 13 | 68 | 0.5 | 36 | 14 | 0.2 | 2.5 | 6 | 2.5 | 3.88 | 551 | 5 | 86 | 55 | 48 | 10 | 10 | 0.059 | 34 | 2.54 | 1.98 | 0.5 | 0.25 | 68 | 12 | 5 | 33 | 1 | 6 | 5 | 0.09 | 9 | 0.04 | 6.6
99T-59 | 376870.5184 | 6089445.3657 | 0.1 | 45 | 15 | 77 | 1 | 36 | 13 | 0.3 | 2.5 | 7 | 2.5 | 4.15 | 403 | 5 | 99 | 52 | 47 | 10 | 10 | 0.089 | 30 | 2.51 | 2.05 | 0.53 | 0.32 | 59 | 12 | 4 | 32 | 2 | 7 | 5 | 0.091 | 9 | 0.04 | 8.5
99T-63 | 371851.3762 | 6084985.1483 | 0.1 | 54 | 16 | 73 | 1 | 36 | 18 | 0.1 | 2.5 | 12 | 2.5 | 3.83 | 631 | 5 | 104 | 49 | 44 | 10 | 10 | 0.046 | 28 | 2.29 | 2.24 | 0.38 | 0.26 | 69 | 11 | 4 | 29 | 2 | 5 | 5 | 0.095 | 9 | 0.05 | 9.6
99T-64 | 370818.7539 | 6084894.6231 | 0.1 | 38 | 15 | 62 | 0.5 | 31 | 14 | 0.4 | 2.5 | 10 | 2.5 | 3.52 | 550 | 5 | 94 | 48 | 41 | 10 | 10 | 0.045 | 34 | 2.22 | 1.98 | 0.39 | 0.3 | 83 | 11 | 4 | 30 | 0.5 | 5 | 5 | 0.09 | 10 | 0.06 | 5.2
99T-65 | 371421.2324 | 6083690.5166 | 0.1 | 42 | 14 | 72 | 0.5 | 35 | 16 | 0.4 | 2.5 | 12 | 2.5 | 3.7 | 623 | 5 | 95 | 50 | 41 | 10 | 10 | 0.045 | 28 | 2.14 | 1.97 | 0.48 | 0.29 | 82 | 9 | 4 | 31 | 1 | 5 | 5 | 0.095 | 15 | 0.06 | 7.4
99T-66 | 370239.752 | 6083375.4043 | 0.1 | 31 | 21 | 108 | 0.5 | 56 | 24 | 0.2 | 2.5 | 2.5 | 2.5 | 5.4 | 524 | 5 | 151 | 86 | 69 | 10 | 10 | 0.022 | 43 | 4.18 | 1.74 | 0.52 | 0.57 | 43 | 14 | 8 | 55 | 2 | 9 | 5 | 0.125 | 18 | 0.02 | 3.5
99T-67 | 369512.9005 | 6082951.8537 | 0.1 | 41 | 14 | 70 | 0.5 | 35 | 15 | 0.3 | 2.5 | 6 | 2.5 | 3.79 | 583 | 5 | 87 | 51 | 45 | 10 | 10 | 0.052 | 31 | 2.42 | 1.98 | 0.48 | 0.32 | 81 | 11 | 4 | 32 | 1 | 6 | 5 | 0.096 | 13 | 0.05 | 6.7
99T-68 | 378482.3224 | 6086547.362 | 0.1 | 32 | 14 | 56 | 0.5 | 28 | 13 | 0.3 | 2.5 | 7 | 2.5 | 3.35 | 492 | 5 | 74 | 42 | 39 | 10 | 10 | 0.039 | 29 | 1.96 | 1.88 | 0.45 | 0.23 | 85 | 10 | 3 | 25 | 1 | 2.5 | 5 | 0.082 | 7 | 0.06 | 6.4
99T-69 | 378901.5728 | 6085104.2072 | 0.1 | 30 | 12 | 61 | 0.5 | 32 | 13 | 0.3 | 2.5 | 8 | 2.5 | 3.35 | 578 | 5 | 86 | 49 | 42 | 10 | 10 | 0.027 | 31 | 2.21 | 1.98 | 0.38 | 0.25 | 84 | 10 | 4 | 31 | 0.5 | 5 | 5 | 0.083 | 13 | 0.05 | 3.6
99T-70 | 377176.2541 | 6084802.5529 | 0.1 | 418 | 7 | 47 | 1 | 64 | 12 | 0.4 | 2.5 | 2.5 | 2.5 | 2.91 | 283 | 5 | 54 | 46 | 25 | 10 | 10 | 0.22 | 25 | 1.99 | 1.45 | 0.85 | 0.17 | 65 | 11 | 4 | 20 | 0.5 | 2.5 | 5 | 0.047 | 3 | 0.1 | 2.3
99T-71 | 375594.2773 | 6084702.0388 | 0.1 | 41 | 14 | 67 | 1 | 32 | 15 | 0.4 | 2.5 | 10 | 2.5 | 3.43 | 633 | 5 | 86 | 44 | 38 | 10 | 10 | 0.044 | 31 | 1.98 | 1.92 | 0.4 | 0.29 | 100 | 10 | 4 | 29 | 1 | 5 | 5 | 0.084 | 9 | 0.06 | 7.5
99T-73-1 Analytical Duplicate | 370656.1563 | 6087109.317 | 0.1 | 55 | 15 | 71 | 0.5 | 40 | 15 | 0.3 | 2.5 | 13 | 2.5 | 4.37 | 457 | 5 | 102 | 60 | 51 | 10 | 10 | 0.077 | 30 | 2.93 | 1.84 | 0.56 | 0.28 | 59 | 13 | 5 | 35 | 2 | 7 | 5 | 0.092 | 8 | 0.06 | 8
99T-73-2 Analytical Duplicate | 370656.1563 | 6087109.317 | 0.1 | 51 | 17 | 72 | 1 | 39 | 16 | 0.1 | 2.5 | 12 | 2.5 | 4.08 | 542 | 5 | 101 | 59 | 49 | 10 | 10 | 0.078 | 28 | 2.63 | 1.92 | 0.5 | 0.28 | 65 | 11 | 5 | 33 | 2 | 6 | 5 | 0.104 | 10 | 0.06 | 9.2
99T-74 | 368347.577 | 6082970.14 | 0.1 | 36 | 13 | 65 | 0.5 | 32 | 14 | 0.3 | 2.5 | 8 | 2.5 | 3.4 | 677 | 5 | 96 | 44 | 37 | 10 | 10 | 0.043 | 30 | 2 | 2.05 | 0.36 | 0.33 | 87 | 10 | 3 | 26 | 0.5 | 5 | 5 | 0.094 | 13 | 0.06 | 7.7
99T-75 | 367566.138 | 6083452.5855 | 0.1 | 44 | 17 | 66 | 2 | 43 | 16 | 0.4 | 2.5 | 8 | 2.5 | 3.58 | 587 | 5 | 78 | 43 | 37 | 10 | 10 | 0.065 | 25 | 2 | 2.03 | 0.77 | 0.25 | 79 | 9 | 3 | 26 | 0.5 | 2.5 | 5 | 0.068 | 5 | 0.08 | 9.2
99T-76 | 366875.7341 | 6082011.3823 | 0.1 | 40 | 12 | 46 | 1 | 25 | 11 | 0.3 | 2.5 | 9 | 2.5 | 2.74 | 395 | 5 | 65 | 36 | 30 | 10 | 10 | 0.069 | 25 | 1.6 | 1.77 | 0.59 | 0.19 | 129 | 9 | 3 | 22 | 0.5 | 2.5 | 5 | 0.058 | 2 | 0.11 | 6.5
99T-77 | 366237.0951 | 6081599.5944 | 0.1 | 31 | 16 | 66 | 0.5 | 30 | 13 | 0.4 | 2.5 | 2.5 | 2.5 | 3.58 | 510 | 5 | 106 | 48 | 42 | 10 | 10 | 0.022 | 30 | 2.52 | 1.86 | 0.4 | 0.35 | 99 | 10 | 4 | 34 | 1 | 5 | 5 | 0.077 | 10 | 0.07 | 4.7
99T-78 | 368777.4775 | 6081793.3733 | 0.1 | 18 | 11 | 30 | 0.5 | 16 | 6 | 0.2 | 2.5 | 2.5 | 2.5 | 1.88 | 215 | 5 | 61 | 23 | 18 | 10 | 10 | 0.035 | 15 | 1.25 | 1.3 | 0.36 | 0.14 | 119 | 6 | 1 | 17 | 0.5 | 2.5 | 5 | 0.037 | 2 | 0.13 | 3.7
99T-79 | 369918.7933 | 6081283.9021 | 0.1 | 28 | 11 | 53 | 2 | 26 | 10 | 0.3 | 2.5 | 7 | 2.5 | 2.96 | 421 | 5 | 67 | 39 | 32 | 10 | 10 | 0.033 | 25 | 1.78 | 1.79 | 0.4 | 0.21 | 91 | 9 | 3 | 24 | 0.5 | 2.5 | 5 | 0.072 | 7 | 0.08 | 5.3
99T-80 | 371536.3348 | 6081711.4675 | 0.1 | 39 | 14 | 62 | 0.5 | 30 | 13 | 0.5 | 2.5 | 6 | 2.5 | 3.18 | 655 | 5 | 88 | 42 | 32 | 10 | 10 | 0.039 | 32 | 1.89 | 2.04 | 0.3 | 0.28 | 115 | 10 | 3 | 28 | 1 | 2.5 | 5 | 0.08 | 14 | 0.07 | 5.2
99T-81 | 370746.1025 | 6087688.0046 | 0.1 | 32 | 11 | 48 | 1 | 29 | 10 | 0.6 | 2.5 | 2.5 | 2.5 | 2.48 | 495 | 5 | 69 | 31 | 22 | 10 | 10 | 0.046 | 27 | 1.71 | 2.17 | 0.37 | 0.18 | 111 | 9 | 2 | 20 | 0.5 | 2.5 | 5 | 0.052 | 3 | 0.1 | 3.9
99T-82-1 Analytical Duplicate | 372516.5005 | 6088851.0604 | 0.1 | 55 | 24 | 78 | 0.5 | 37 | 16 | 0.3 | 2.5 | 11 | 2.5 | 4.01 | 652 | 5 | 93 | 50 | 42 | 10 | 10 | 0.089 | 32 | 2.31 | 2.09 | 0.49 | 0.3 | 78 | 11 | 4 | 34 | 1 | 6 | 5 | 0.094 | 14 | 0.05 | 9.8
99T-82-2 Analytical Duplicate | 372516.5005 | 6088851.0604 | 0.1 | 58 | 24 | 81 | 2 | 38 | 16 | 0.2 | 2.5 | 15 | 2.5 | 4.03 | 649 | 5 | 94 | 51 | 43 | 10 | 10 | 0.103 | 32 | 2.41 | 2.13 | 0.56 | 0.3 | 76 | 11 | 4 | 35 | 0.5 | 6 | 5 | 0.099 | 13 | 0.05 | 11
99T-83 | 372026.9913 | 6090288.557 | 0.1 | 64 | 28 | 106 | 1 | 46 | 18 | 0.3 | 2.5 | 17 | 2.5 | 5.28 | 558 | 5 | 103 | 65 | 53 | 10 | 10 | 0.109 | 36 | 3.23 | 2.42 | 0.74 | 0.28 | 55 | 16 | 6 | 45 | 2 | 7 | 5 | 0.079 | 4 | 0.07 | 13.8
99T-84 | 370517.8969 | 6089778.2389 | 0.1 | 47 | 23 | 82 | 1 | 42 | 18 | 0.3 | 2.5 | 9 | 2.5 | 4.04 | 766 | 5 | 102 | 54 | 44 | 10 | 10 | 0.08 | 29 | 2.59 | 2.07 | 0.45 | 0.36 | 89 | 11 | 5 | 41 | 1 | 6 | 5 | 0.1 | 10 | 0.06 | 6.8
99T-85 | 370224.4515 | 6088963.9445 | 0.1 | 39 | 26 | 89 | 0.5 | 55 | 21 | 0.4 | 2.5 | 13 | 2.5 | 5.9 | 456 | 5 | 137 | 87 | 77 | 10 | 10 | 0.143 | 39 | 4.92 | 1.55 | 0.85 | 0.27 | 39 | 19 | 11 | 75 | 3 | 11 | 5 | 0.076 | 8 | 0.06 | 6.7
99T-86 | 370086.7175 | 6088310.0317 | 0.1 | 39 | 18 | 72 | 2 | 32 | 13 | 0.1 | 2.5 | 11 | 2.5 | 3.58 | 407 | 5 | 92 | 48 | 42 | 10 | 10 | 0.048 | 34 | 2.43 | 1.9 | 0.5 | 0.28 | 70 | 11 | 4 | 33 | 1 | 6 | 5 | 0.1 | 9 | 0.06 | 7.3
99T-89 | 359762.8717 | 6089860.4486 | 0.1 | 29 | 11 | 60 | 0.5 | 26 | 11 | 0.3 | 2.5 | 2.5 | 2.5 | 3.14 | 483 | 5 | 97 | 42 | 35 | 10 | 10 | 0.025 | 28 | 2.04 | 1.89 | 0.34 | 0.31 | 99 | 9 | 3 | 29 | 0.5 | 2.5 | 5 | 0.079 | 16 | 0.07 | 4.1
99T-90 | 360419.1577 | 6090713.8944 | 0.1 | 17 | 10 | 47 | 2 | 22 | 9 | 0.4 | 2.5 | 7 | 2.5 | 2.36 | 381 | 5 | 57 | 30 | 23 | 10 | 10 | 0.041 | 22 | 1.54 | 1.66 | 0.5 | 0.22 | 91 | 8 | 2 | 19 | 1 | 2.5 | 5 | 0.058 | 2 | 0.1 | 4.2
99T-91 | 367854.6152 | 6089411.7738 | 0.1 | 40 | 16 | 66 | 0.5 | 33 | 14 | 0.3 | 2.5 | 6 | 2.5 | 3.65 | 478 | 5 | 85 | 48 | 41 | 10 | 10 | 0.068 | 28 | 2.43 | 1.51 | 0.79 | 0.25 | 72 | 11 | 5 | 31 | 1 | 2.5 | 5 | 0.059 | 3 | 0.09 | 7.1
99T-93 | 360817.1835 | 6089935.457 | 0.1 | 27 | 12 | 55 | 0.5 | 24 | 9 | 0.4 | 2.5 | 2.5 | 2.5 | 2.73 | 468 | 5 | 81 | 36 | 30 | 10 | 10 | 0.028 | 26 | 1.67 | 1.95 | 0.26 | 0.25 | 106 | 9 | 3 | 24 | 0.5 | 2.5 | 5 | 0.07 | 12 | 0.08 | 3.8
99T-94 | 361334.6083 | 6088793.4042 | 0.1 | 16 | 8 | 46 | 1 | 25 | 9 | 0.4 | 2.5 | 6 | 2.5 | 2.59 | 453 | 5 | 60 | 36 | 25 | 10 | 10 | 0.027 | 24 | 1.85 | 2.12 | 0.3 | 0.23 | 114 | 8 | 3 | 22 | 1 | 2.5 | 5 | 0.057 | 4 | 0.09 | 3.9
99T-95 | 359548.2816 | 6088342.1184 | 0.1 | 25 | 11 | 53 | 1 | 25 | 11 | 0.3 | 2.5 | 2.5 | 2.5 | 2.83 | 492 | 5 | 72 | 37 | 31 | 10 | 10 | 0.031 | 26 | 1.82 | 2.07 | 0.29 | 0.23 | 98 | 9 | 2 | 23 | 0.5 | 2.5 | 5 | 0.071 | 7 | 0.08 | 2.9
99T-97 | 361670.1144 | 6088011.4668 | 0.1 | 48 | 16 | 77 | 1 | 32 | 15 | 0.4 | 2.5 | 9 | 2.5 | 3.9 | 573 | 5 | 95 | 49 | 42 | 10 | 10 | 0.043 | 30 | 2.32 | 2.13 | 0.45 | 0.3 | 83 | 10 | 4 | 33 | 0.5 | 5 | 5 | 0.084 | 6 | 0.06 | 9.6
99T-98 | 360997.6445 | 6086474.249 | 0.1 | 72 | 21 | 98 | 0.5 | 36 | 21 | 0.3 | 2.5 | 14 | 2.5 | 3.95 | 718 | 5 | 85 | 48 | 41 | 10 | 10 | 0.071 | 26 | 2.22 | 1.96 | 0.54 | 0.28 | 72 | 9 | 4 | 30 | 1 | 2.5 | 5 | 0.077 | 7 | 0.06 | 11.8
99T-102 | 365042.7252 | 6085719.9112 | 0.1 | 31 | 14 | 63 | 1 | 31 | 13 | 0.1 | 2.5 | 7 | 2.5 | 3.46 | 436 | 5 | 72 | 47 | 42 | 10 | 10 | 0.049 | 28 | 2.26 | 1.97 | 0.57 | 0.27 | 72 | 9 | 4 | 30 | 1 | 5 | 5 | 0.078 | 4 | 0.06 | 5.1
99T-104 | 365252.3198 | 6088140.4232 | 0.1 | 37 | 12 | 66 | 0.5 | 36 | 17 | 0.3 | 2.5 | 6 | 2.5 | 3.63 | 460 | 5 | 89 | 55 | 43 | 10 | 10 | 0.037 | 32 | 2.48 | 1.83 | 0.47 | 0.32 | 76 | 10 | 5 | 32 | 1 | 6 | 5 | 0.088 | 6 | 0.06 | 3.2
99T-105 | 369243.3927 | 6088065.2791 | 0.1 | 52 | 18 | 77 | 1 | 31 | 16 | 0.5 | 2.5 | 15 | 2.5 | 3.71 | 603 | 5 | 80 | 42 | 37 | 10 | 10 | 0.062 | 29 | 1.86 | 1.92 | 0.48 | 0.28 | 90 | 9 | 3 | 26 | 1 | 2.5 | 5 | 0.082 | 8 | 0.06 | 10.7
99T-106 | 369258.9969 | 6087478.8003 | 0.1 | 43 | 15 | 74 | 1 | 37 | 14 | 0.3 | 2.5 | 7 | 2.5 | 4.05 | 479 | 5 | 93 | 56 | 50 | 10 | 10 | 0.044 | 29 | 2.65 | 1.87 | 0.59 | 0.3 | 69 | 10 | 5 | 36 | 2 | 6 | 5 | 0.094 | 12 | 0.05 | 6.4
99T-107 | 367342.3265 | 6086563.2521 | 0.1 | 43 | 15 | 84 | 0.5 | 41 | 17 | 0.3 | 2.5 | 6 | 2.5 | 4.41 | 632 | 5 | 99 | 60 | 49 | 10 | 10 | 0.044 | 30 | 2.87 | 1.89 | 0.62 | 0.39 | 71 | 10 | 6 | 41 | 1 | 7 | 5 | 0.101 | 15 | 0.04 | 7
99T-108 | 366150.7034 | 6085252.062 | 0.1 | 43 | 16 | 73 | 1 | 32 | 15 | 0.4 | 2.5 | 6 | 2.5 | 3.67 | 729 | 5 | 88 | 46 | 38 | 10 | 10 | 0.064 | 29 | 2.05 | 2.1 | 0.5 | 0.3 | 82 | 9 | 4 | 30 | 0.5 | 6 | 5 | 0.091 | 6 | 0.05 | 6.2
99T-109 | 368585.1345 | 6084340.0896 | 0.1 | 41 | 15 | 77 | 1 | 38 | 16 | 0.4 | 2.5 | 6 | 2.5 | 4.14 | 578 | 5 | 100 | 57 | 50 | 10 | 10 | 0.043 | 35 | 2.69 | 1.93 | 0.5 | 0.39 | 75 | 11 | 5 | 39 | 1 | 7 | 5 | 0.1 | 17 | 0.05 | 6.6
99T-111 | 371414.9256 | 6082844.6832 | 0.1 | 42 | 13 | 68 | 1 | 37 | 17 | 0.5 | 2.5 | 2.5 | 2.5 | 3.59 | 784 | 5 | 78 | 45 | 36 | 10 | 10 | 0.058 | 30 | 2.05 | 2.03 | 0.43 | 0.33 | 91 | 10 | 3 | 28 | 0.5 | 5 | 5 | 0.091 | 6 | 0.06 | 6.3
99T-113 | 374372.8339 | 6082434.8296 | 0.1 | 35 | 13 | 62 | 1 | 29 | 12 | 0.4 | 2.5 | 6 | 2.5 | 3.32 | 597 | 5 | 73 | 42 | 35 | 10 | 10 | 0.056 | 30 | 1.8 | 2.24 | 0.4 | 0.26 | 91 | 10 | 3 | 25 | 2 | 2.5 | 5 | 0.088 | 8 | 0.06 | 5.1
99T-114 | 375612.8526 | 6082701.7896 | 0.1 | 41 | 11 | 64 | 0.5 | 32 | 14 | 0.4 | 2.5 | 6 | 2.5 | 3.43 | 578 | 5 | 91 | 43 | 37 | 10 | 10 | 0.044 | 30 | 1.98 | 1.86 | 0.39 | 0.29 | 89 | 10 | 3 | 29 | 1 | 5 | 5 | 0.086 | 15 | 0.07 | 6.2
99T-115 | 376837.5789 | 6083283.9892 | 0.1 | 42 | 13 | 66 | 1 | 29 | 13 | 0.4 | 2.5 | 2.5 | 2.5 | 3.49 | 522 | 5 | 80 | 44 | 37 | 10 | 10 | 0.043 | 31 | 1.96 | 2.04 | 0.51 | 0.25 | 91 | 10 | 3 | 28 | 0.5 | 5 | 5 | 0.084 | 12 | 0.06 | 6.5
99T-118 | 380435.242 | 6082526.8438 | 0.1 | 52 | 13 | 69 | 1 | 29 | 14 | 0.3 | 2.5 | 8 | 2.5 | 3.32 | 523 | 5 | 72 | 41 | 35 | 10 | 10 | 0.044 | 25 | 1.8 | 2.1 | 0.48 | 0.23 | 83 | 8 | 3 | 24 | 0.5 | 2.5 | 5 | 0.083 | 10 | 0.06 | 7.2
99T-121 | 356420.5155 | 6088346.8053 | 0.1 | 36 | 14 | 85 | 2 | 40 | 14 | 0.4 | 2.5 | 7 | 2.5 | 4.11 | 520 | 5 | 97 | 61 | 48 | 10 | 10 | 0.031 | 31 | 2.68 | 1.96 | 0.49 | 0.41 | 80 | 10 | 5 | 41 | 1 | 7 | 5 | 0.096 | 18 | 0.05 | 5.5
99T-123 | 357174.6904 | 6086097.8959 | 0.1 | 37 | 12 | 76 | 1 | 37 | 15 | 0.4 | 2.5 | 7 | 2.5 | 3.89 | 566 | 5 | 104 | 54 | 44 | 10 | 10 | 0.029 | 34 | 2.59 | 1.98 | 0.43 | 0.42 | 84 | 10 | 5 | 37 | 0.5 | 6 | 5 | 0.097 | 12 | 0.05 | 5
99T-124-1 Analytical Duplicate | 362147.2233 | 6090729.6556 | 0.1 | 34 | 12 | 63 | 1 | 30 | 13 | 0.5 | 2.5 | 2.5 | 2.5 | 3.38 | 560 | 5 | 82 | 45 | 35 | 10 | 10 | 0.041 | 32 | 2.08 | 1.91 | 0.33 | 0.29 | 100 | 10 | 3 | 29 | 0.5 | 5 | 5 | 0.082 | 13 | 0.07 | 4.8
99T-124-2 Analytical Duplicate | 362147.2233 | 6090729.6556 | 0.1 | 32 | 10 | 58 | 1 | 30 | 11 | 0.3 | 2.5 | 2.5 | 2.5 | 3.18 | 475 | 5 | 87 | 43 | 36 | 10 | 10 | 0.039 | 31 | 2.06 | 1.9 | 0.34 | 0.29 | 98 | 10 | 3 | 29 | 0.5 | 5 | 5 | 0.083 | 10 | 0.07 | 4.6
99T-125 | 362574.3009 | 6088793.6047 | 0.1 | 33 | 11 | 66 | 0.5 | 35 | 14 | 0.3 | 2.5 | 6 | 2.5 | 3.57 | 570 | 5 | 102 | 49 | 39 | 10 | 10 | 0.034 | 30 | 2.42 | 1.93 | 0.4 | 0.35 | 100 | 9 | 4 | 35 | 0.5 | 6 | 5 | 0.088 | 13 | 0.06 | 4.4
99T-126 | 359632.7337 | 6085112.6975 | 0.1 | 39 | 14 | 68 | 1 | 34 | 15 | 0.4 | 2.5 | 8 | 2.5 | 3.47 | 599 | 5 | 83 | 46 | 37 | 10 | 10 | 0.058 | 28 | 2.17 | 1.91 | 0.5 | 0.28 | 98 | 9 | 3 | 30 | 1 | 5 | 5 | 0.082 | 8 | 0.07 | 6.1
99T-127 | 359088.9064 | 6087067.0184 | 0.1 | 43 | 14 | 64 | 1 | 27 | 12 | 0.6 | 2.5 | 8 | 2.5 | 3.18 | 494 | 5 | 75 | 36 | 31 | 10 | 10 | 0.047 | 27 | 1.73 | 1.94 | 0.47 | 0.24 | 98 | 9 | 3 | 23 | 0.5 | 2.5 | 5 | 0.072 | 9 | 0.08 | 7.5
99T-131 | 356359.1822 | 6084946.5565 | 0.1 | 29 | 11 | 75 | 0.5 | 34 | 13 | 0.3 | 2.5 | 6 | 2.5 | 3.63 | 493 | 5 | 83 | 53 | 43 | 10 | 10 | 0.028 | 33 | 2.27 | 1.95 | 0.38 | 0.35 | 81 | 10 | 4 | 34 | 1 | 6 | 5 | 0.103 | 16 | 0.04 | 4.1
99T-134 | 353845.3594 | 6085793.0293 | 0.1 | 34 | 11 | 71 | 0.5 | 33 | 12 | 0.4 | 2.5 | 2.5 | 2.5 | 3.56 | 522 | 5 | 102 | 49 | 41 | 10 | 10 | 0.03 | 30 | 2.42 | 1.97 | 0.39 | 0.39 | 96 | 10 | 5 | 35 | 1 | 6 | 5 | 0.09 | 16 | 0.06 | 5.8
99T-135 | 354883.3137 | 6084079.636 | 0.1 | 38 | 13 | 82 | 1 | 40 | 16 | 0.4 | 2.5 | 2.5 | 2.5 | 4.13 | 585 | 5 | 102 | 61 | 48 | 10 | 10 | 0.032 | 31 | 2.82 | 1.95 | 0.59 | 0.41 | 82 | 10 | 5 | 43 | 1 | 6 | 5 | 0.099 | 16 | 0.04 | 5.1
99T-136 | 349567.8955 | 6083833.1227 | 0.1 | 27 | 11 | 58 | 2 | 32 | 11 | 0.3 | 2.5 | 2.5 | 2.5 | 3.19 | 484 | 5 | 80 | 45 | 36 | 10 | 10 | 0.045 | 27 | 2.23 | 1.85 | 0.36 | 0.32 | 91 | 10 | 4 | 28 | 2 | 5 | 5 | 0.08 | 6 | 0.07 | 4.6
99T-139 | 357564.7786 | 6084160.2412 | 0.1 | 39 | 13 | 68 | 1 | 34 | 13 | 0.3 | 2.5 | 11 | 2.5 | 3.78 | 412 | 5 | 92 | 52 | 42 | 10 | 10 | 0.045 | 27 | 2.53 | 1.88 | 0.46 | 0.33 | 84 | 9 | 5 | 35 | 1 | 5 | 5 | 0.081 | 6 | 0.07 | 10
99T-140 | 363864.0133 | 6082169.8191 | 0.1 | 33 | 13 | 72 | 0.5 | 35 | 14 | 0.4 | 2.5 | 2.5 | 2.5 | 3.62 | 569 | 5 | 89 | 52 | 41 | 10 | 10 | 0.038 | 32 | 2.32 | 1.95 | 0.4 | 0.35 | 82 | 10 | 4 | 33 | 1 | 6 | 5 | 0.103 | 14 | 0.05 | 4.3
99T-142 | 361255.1132 | 6081288.508 | 0.1 | 29 | 11 | 63 | 1 | 29 | 12 | 0.3 | 2.5 | 2.5 | 2.5 | 3.14 | 419 | 5 | 81 | 41 | 36 | 10 | 10 | 0.034 | 27 | 2.02 | 1.74 | 0.39 | 0.3 | 102 | 8 | 3 | 30 | 0.5 | 2.5 | 5 | 0.078 | 6 | 0.07 | 6.7
99T-145-1 Analytical Duplicate | 365012.1343 | 6082425.901 | 0.1 | 47 | 17 | 54 | 0.5 | 33 | 14 | 0.4 | 2.5 | 2.5 | 2.5 | 3.06 | 490 | 5 | 75 | 44 | 32 | 10 | 10 | 0.127 | 26 | 2.03 | 1.77 | 0.6 | 0.19 | 82 | 11 | 4 | 24 | 1 | 2.5 | 5 | 0.054 | 2 | 0.11 | 2.8
99T-145-2 Analytical Duplicate | 365012.1343 | 6082425.901 | 0.1 | 15 | 5 | 18 | 1 | 10 | 5 | 0.1 | 2.5 | 2.5 | 2.5 | 1.16 | 251 | 5 | 24 | 16 | 13 | 10 | 10 | 0.031 | 14 | 0.66 | 3.03 | 0.16 | 0.07 | 79 | 5 | 1 | 8 | 0.5 | 2.5 | 5 | 0.031 | 2 | 0.08 | 1.1
99T-146 | 388300.2495 | 6089844.4753 | 0.1 | 35 | 10 | 57 | 3 | 27 | 13 | 0.3 | 2.5 | 2.5 | 2.5 | 2.92 | 620 | 5 | 70 | 38 | 32 | 10 | 10 | 0.033 | 30 | 1.62 | 2.05 | 0.34 | 0.23 | 102 | 9 | 3 | 23 | 1 | 2.5 | 5 | 0.079 | 7 | 0.06 | 5.5
99T-147 | 382347.5885 | 6086399.7115 | 0.1 | 34 | 15 | 60 | 10 | 30 | 14 | 0.3 | 2.5 | 8 | 2.5 | 3.27 | 732 | 5 | 77 | 42 | 36 | 10 | 10 | 0.039 | 29 | 1.78 | 2.05 | 0.46 | 0.22 | 85 | 9 | 3 | 25 | 1 | 2.5 | 5 | 0.087 | 10 | 0.06 | 5.6
99T-148 | 373091.6068 | 6084449.1541 | 0.1 | 34 | 12 | 66 | 1 | 33 | 14 | 0.1 | 2.5 | 2.5 | 2.5 | 3.57 | 505 | 5 | 88 | 52 | 41 | 10 | 10 | 0.038 | 32 | 2.32 | 1.92 | 0.41 | 0.32 | 74 | 10 | 4 | 34 | 0.5 | 6 | 5 | 0.097 | 11 | 0.05 | 3.5
99T-149 | 370525.7528 | 6084197.5334 | 0.1 | 41 | 11 | 64 | 0.5 | 33 | 14 | 0.2 | 2.5 | 8 | 2.5 | 3.71 | 432 | 5 | 98 | 51 | 45 | 10 | 10 | 0.061 | 31 | 2.47 | 1.91 | 0.43 | 0.32 | 74 | 11 | 5 | 32 | 2 | 6 | 5 | 0.094 | 10 | 0.05 | 6.5
99T-150 | 378340.4839 | 6088920.7116 | 0.1 | 47 | 16 | 55 | 1 | 29 | 13 | 0.4 | 2.5 | 7 | 2.5 | 3.05 | 534 | 5 | 79 | 34 | 26 | 10 | 10 | 0.048 | 24 | 1.56 | 1.62 | 0.48 | 0.2 | 77 | 9 | 2 | 22 | 0.5 | 2.5 | 5 | 0.065 | 7 | 0.09 | 7
99T-151 | 379171.1374 | 6087918.366 | 0.1 | 40 | 16 | 71 | 1 | 37 | 14 | 0.3 | 2.5 | 9 | 2.5 | 4.08 | 484 | 5 | 109 | 58 | 46 | 10 | 10 | 0.08 | 27 | 2.86 | 1.81 | 0.66 | 0.29 | 65 | 11 | 6 | 42 | 2 | 6 | 5 | 0.086 | 6 | 0.07 | 6
99T-152 | 375414.928 | 6088856.956 | 0.1 | 30 | 13 | 72 | 1 | 37 | 14 | 0.3 | 2.5 | 2.5 | 2.5 | 3.72 | 540 | 5 | 108 | 54 | 44 | 10 | 10 | 0.055 | 29 | 2.62 | 1.9 | 0.54 | 0.36 | 70 | 12 | 5 | 34 | 2 | 7 | 5 | 0.098 | 7 | 0.05 | 3.8
99T-154 | 376668.3559 | 6087121.264 | 0.1 | 44 | 16 | 87 | 0.5 | 43 | 16 | 0.3 | 2.5 | 8 | 2.5 | 4.54 | 469 | 5 | 110 | 68 | 55 | 10 | 10 | 0.058 | 29 | 3.19 | 1.9 | 0.6 | 0.4 | 56 | 12 | 6 | 48 | 2 | 8 | 5 | 0.112 | 12 | 0.03 | 6.4
99T-155 | 375877.6048 | 6086516.5836 | 0.1 | 84 | 30 | 89 | 2 | 52 | 21 | 0.5 | 2.5 | 15 | 2.5 | 4.77 | 927 | 5 | 107 | 61 | 46 | 10 | 10 | 0.138 | 33 | 2.89 | 1.97 | 0.98 | 0.25 | 47 | 16 | 6 | 39 | 1 | 6 | 5 | 0.067 | 6 | 0.07 | 12.5
99T-156 | 373995.5249 | 6086125.0522 | 0.1 | 38 | 13 | 72 | 0.5 | 33 | 14 | 0.4 | 2.5 | 2.5 | 2.5 | 3.54 | 623 | 5 | 94 | 48 | 37 | 10 | 10 | 0.062 | 32 | 2.29 | 1.92 | 0.39 | 0.28 | 92 | 10 | 4 | 30 | 0.5 | 6 | 5 | 0.088 | 12 | 0.06 | 5.4
99T-157 | 372027.7068 | 6087027.0376 | 0.1 | 49 | 13 | 77 | 1 | 43 | 15 | 0.2 | 2.5 | 2.5 | 2.5 | 3.99 | 518 | 5 | 102 | 58 | 46 | 10 | 10 | 0.063 | 32 | 2.87 | 2.07 | 0.46 | 0.35 | 72 | 11 | 5 | 37 | 1 | 7 | 5 | 0.106 | 10 | 0.05 | 6.1
99T-201 | 371334.9919 | 6079065.2312 | 0.1 | 90 | 21 | 92 | 1 | 48 | 20 | 0.3 | 2.5 | 15 | 2.5 | 4.86 | 693 | 5 | 118 | 63 | 48 | 10 | 10 | 0.062 | 28 | 2.79 | 2 | 0.56 | 0.43 | 61 | 11 | 6 | 40 | 1 | 7 | 5 | 0.094 | 12 | 0.05 | 6.8
99T-202 | 370612.1769 | 6078749.8751 | 0.1 | 47 | 19 | 74 | 1 | 40 | 16 | 0.3 | 2.5 | 9 | 2.5 | 3.36 | 677 | 5 | 76 | 47 | 36 | 10 | 10 | 0.044 | 27 | 1.94 | 2.18 | 0.44 | 0.31 | 85 | 8 | 3 | 29 | 1 | 5 | 5 | 0.087 | 8 | 0.06 | 5.2
99T-203 | 369733.4936 | 6079116.3133 | 0.1 | 51 | 15 | 70 | 2 | 38 | 18 | 0.3 | 2.5 | 14 | 2.5 | 3.31 | 665 | 5 | 60 | 41 | 34 | 10 | 10 | 0.087 | 28 | 1.74 | 2.21 | 0.39 | 0.28 | 92 | 9 | 3 | 26 | 0.5 | 2.5 | 5 | 0.082 | 6 | 0.06 | 4.2
99T-204 | 368745.7543 | 6078704.5201 | 0.1 | 40 | 16 | 87 | 0.5 | 43 | 17 | 0.3 | 2.5 | 5 | 2.5 | 4.19 | 573 | 5 | 90 | 62 | 50 | 10 | 10 | 0.049 | 30 | 2.72 | 2 | 0.53 | 0.42 | 69 | 10 | 6 | 42 | 1 | 7 | 5 | 0.101 | 19 | 0.04 | 5.9
99T-205 | 367736.7163 | 6078107.2539 | 0.1 | 63 | 21 | 99 | 1 | 52 | 22 | 0.3 | 2.5 | 7 | 2.5 | 4.44 | 492 | 5 | 98 | 63 | 52 | 10 | 10 | 0.048 | 26 | 2.92 | 1.98 | 0.5 | 0.44 | 60 | 10 | 6 | 42 | 1 | 7 | 5 | 0.098 | 14 | 0.04 | 3.1
99T-206 | 366185.4222 | 6077629.5818 | 0.1 | 44 | 14 | 75 | 2 | 37 | 18 | 0.4 | 2.5 | 9 | 2.5 | 3.85 | 659 | 5 | 87 | 52 | 44 | 10 | 10 | 0.04 | 32 | 2.32 | 1.89 | 0.43 | 0.33 | 83 | 10 | 5 | 34 | 1 | 6 | 5 | 0.091 | 10 | 0.05 | 7
99T-207 | 370205.1409 | 6080422.9522 | 0.1 | 22 | 11 | 59 | 0.5 | 31 | 11 | 0.3 | 2.5 | 6 | 2.5 | 3.26 | 408 | 5 | 75 | 45 | 35 | 10 | 10 | 0.042 | 28 | 2.37 | 1.68 | 0.52 | 0.27 | 78 | 10 | 4 | 30 | 0.5 | 5 | 5 | 0.075 | 3 | 0.07 | 4.4
99T-208 | 365599.8373 | 6076900.4656 | 0.1 | 41 | 13 | 75 | 0.5 | 39 | 16 | 0.2 | 2.5 | 11 | 2.5 | 3.94 | 612 | 5 | 92 | 56 | 45 | 10 | 10 | 0.061 | 29 | 2.48 | 2.03 | 0.45 | 0.34 | 75 | 11 | 5 | 34 | 1 | 6 | 5 | 0.099 | 11 | 0.05 | 7.2
99T-209 | 367275.4719 | 6079004.5214 | 0.1 | 69 | 16 | 90 | 3 | 50 | 20 | 0.3 | 2.5 | 2.5 | 2.5 | 3.84 | 705 | 5 | 68 | 60 | 48 | 10 | 10 | 0.048 | 27 | 2.57 | 2.26 | 0.9 | 0.39 | 69 | 9 | 5 | 40 | 2 | 6 | 5 | 0.092 | 9 | 0.08 | 2.8
99T-210 | 367991.6768 | 6079460.196 | 0.1 | 40 | 14 | 71 | 1 | 32 | 14 | 0.2 | 2.5 | 12 | 2.5 | 3.45 | 602 | 5 | 78 | 46 | 38 | 10 | 10 | 0.066 | 27 | 1.94 | 2.14 | 0.44 | 0.29 | 83 | 9 | 3 | 29 | 1 | 5 | 5 | 0.091 | 10 | 0.05 | 11.6
99T-211 | 368856.5657 | 6080449.7395 | 0.1 | 61 | 16 | 81 | 1 | 43 | 18 | 0.3 | 2.5 | 14 | 2.5 | 4.23 | 572 | 5 | 92 | 54 | 44 | 10 | 10 | 0.039 | 32 | 2.49 | 1.92 | 0.37 | 0.41 | 83 | 10 | 5 | 39 | 1 | 6 | 5 | 0.094 | 9 | 0.05 | 6
99T-212 | 367569.8005 | 6080402.3256 | 0.1 | 38 | 14 | 74 | 0.5 | 34 | 15 | 0.4 | 2.5 | 2.5 | 2.5 | 3.53 | 656 | 5 | 86 | 49 | 38 | 10 | 10 | 0.047 | 32 | 2.1 | 1.96 | 0.41 | 0.32 | 91 | 10 | 4 | 32 | 1 | 5 | 5 | 0.092 | 7 | 0.05 | 5.2
99T-213 | 365183.13 | 6079542.0965 | 0.1 | 48 | 18 | 64 | 0.5 | 57 | 15 | 0.3 | 2.5 | 6 | 2.5 | 4.36 | 411 | 5 | 150 | 67 | 46 | 10 | 10 | 0.093 | 37 | 2.91 | 2.09 | 0.69 | 0.23 | 46 | 16 | 6 | 33 | 3 | 6 | 5 | 0.085 | 8 | 0.07 | 5.9
99T-214 | 360603.8714 | 6076390.9785 | 0.1 | 55 | 9 | 49 | 0.5 | 38 | 13 | 0.5 | 2.5 | 31 | 2.5 | 3.06 | 423 | 5 | 185 | 52 | 32 | 10 | 10 | 0.049 | 29 | 1.94 | 1.82 | 0.35 | 0.34 | 76 | 9 | 3 | 25 | 1 | 2.5 | 5 | 0.071 | 4 | 0.11 | 30.8
99T-215 | 360976.4049 | 6074963.4071 | 0.1 | 59 | 21 | 92 | 0.5 | 69 | 26 | 0.4 | 2.5 | 13 | 2.5 | 4.82 | 702 | 5 | 131 | 82 | 56 | 10 | 10 | 0.087 | 31 | 3.37 | 2.03 | 0.71 | 0.42 | 41 | 12 | 7 | 47 | 3 | 7 | 5 | 0.106 | 15 | 0.04 | 12.3
99T-218 | 363444.7859 | 6074383.1048 | 0.1 | 35 | 12 | 63 | 0.5 | 35 | 13 | 0.4 | 2.5 | 2.5 | 2.5 | 3.64 | 466 | 5 | 95 | 52 | 40 | 10 | 10 | 0.062 | 27 | 2.5 | 1.92 | 0.59 | 0.25 | 65 | 10 | 5 | 33 | 2 | 2.5 | 5 | 0.091 | 10 | 0.06 | 4.9
99T-219-1 Analytical Duplicate | 367825.7712 | 6068425.9839 | 0.1 | 34 | 14 | 69 | 0.5 | 34 | 14 | 0.4 | 2.5 | 7 | 2.5 | 3.56 | 537 | 5 | 82 | 51 | 38 | 10 | 10 | 0.071 | 27 | 2.18 | 2.14 | 0.52 | 0.27 | 59 | 11 | 3 | 29 | 2 | 2.5 | 5 | 0.101 | 14 | 0.05 | 6.4
99T-219-2 Analytical Duplicate | 367825.7712 | 6068425.9839 | 0.1 | 37 | 15 | 75 | 0.5 | 38 | 15 | 0.4 | 2.5 | 8 | 2.5 | 3.8 | 517 | 5 | 85 | 55 | 40 | 10 | 10 | 0.064 | 28 | 2.35 | 2.1 | 0.52 | 0.28 | 52 | 11 | 4 | 31 | 2 | 2.5 | 5 | 0.104 | 14 | 0.04 | 7.4
99T-220 | 368431.9754 | 6067452.5992 | 0.1 | 29 | 12 | 52 | 0.5 | 29 | 12 | 0.5 | 2.5 | 2.5 | 2.5 | 2.87 | 605 | 5 | 107 | 43 | 31 | 10 | 10 | 0.039 | 29 | 1.82 | 1.85 | 0.42 | 0.24 | 85 | 10 | 3 | 26 | 1 | 2.5 | 5 | 0.083 | 14 | 0.07 | 4.7
99T-221 | 360246.4059 | 6081552.5168 | 0.1 | 33 | 16 | 90 | 1 | 46 | 18 | 0.5 | 2.5 | 2.5 | 2.5 | 4.43 | 687 | 5 | 104 | 67 | 47 | 10 | 10 | 0.034 | 29 | 2.67 | 2.07 | 0.4 | 0.41 | 66 | 10 | 5 | 42 | 3 | 2.5 | 5 | 0.113 | 16 | 0.07 | 3
99T-223 | 355505.6713 | 6083205.0107 | 0.1 | 39 | 10 | 67 | 1 | 27 | 11 | 0.7 | 2.5 | 7 | 2.5 | 2.76 | 503 | 5 | 87 | 36 | 27 | 10 | 10 | 0.036 | 26 | 1.86 | 2.07 | 0.35 | 0.32 | 96 | 8 | 3 | 28 | 0.5 | 2.5 | 5 | 0.068 | 12 | 0.08 | 9.5
99T-224 | 350117.7803 | 6081716.838 | 0.1 | 27 | 12 | 65 | 0.5 | 35 | 12 | 0.5 | 2.5 | 2.5 | 2.5 | 3.42 | 429 | 5 | 120 | 51 | 38 | 10 | 10 | 0.028 | 33 | 2.63 | 2.48 | 0.46 | 0.5 | 83 | 8 | 5 | 48 | 2 | 2.5 | 5 | 0.102 | 21 | 0.06 | 2.8
99T-225 | 350702.4008 | 6083206.6093 | 0.1 | 49 | 17 | 66 | 1 | 25 | 12 | 0.8 | 2.5 | 12 | 2.5 | 2.42 | 384 | 5 | 80 | 28 | 20 | 10 | 10 | 0.06 | 19 | 1.29 | 1.29 | 0.52 | 0.21 | 83 | 7 | 2 | 18 | 0.5 | 2.5 | 5 | 0.053 | 6 | 0.13 | 15.6
99T-226 | 354277.4705 | 6083205.791 | 0.1 | 20 | 10 | 50 | 0.5 | 27 | 10 | 0.5 | 2.5 | 6 | 2.5 | 2.69 | 412 | 5 | 85 | 39 | 27 | 10 | 10 | 0.032 | 24 | 2.01 | 1.85 | 0.4 | 0.29 | 88 | 8 | 3 | 25 | 0.5 | 2.5 | 5 | 0.071 | 7 | 0.09 | 3.9
99T-227 | 355381.5906 | 6075600.5999 | 0.1 | 24 | 10 | 56 | 0.5 | 30 | 11 | 0.5 | 2.5 | 7 | 2.5 | 2.91 | 496 | 5 | 96 | 40 | 31 | 10 | 10 | 0.026 | 27 | 2.11 | 1.91 | 0.36 | 0.32 | 84 | 9 | 3 | 29 | 1 | 2.5 | 5 | 0.08 | 14 | 0.07 | 4.5
99T-228 | 353986.2516 | 6074843.743 | 0.1 | 33 | 12 | 74 | 0.5 | 38 | 15 | 0.4 | 2.5 | 6 | 2.5 | 3.88 | 479 | 5 | 117 | 57 | 43 | 10 | 10 | 0.03 | 35 | 2.75 | 2.16 | 0.48 | 0.46 | 69 | 10 | 5 | 44 | 2 | 2.5 | 5 | 0.108 | 21 | 0.05 | 4.2
99T-229 | 353511.1368 | 6076295.5929 | 0.1 | 29 | 8 | 56 | 0.5 | 32 | 12 | 0.5 | 2.5 | 2.5 | 2.5 | 3.1 | 375 | 5 | 94 | 46 | 33 | 10 | 10 | 0.054 | 34 | 2.33 | 1.8 | 0.58 | 0.28 | 93 | 14 | 4 | 30 | 2 | 2.5 | 5 | 0.073 | 5 | 0.1 | 7
99T-230-1 Analytical Duplicate | 355405.4358 | 6076684.2399 | 0.1 | 24 | 12 | 55 | 1 | 27 | 10 | 0.5 | 2.5 | 2.5 | 2.5 | 3.01 | 410 | 5 | 94 | 42 | 33 | 10 | 10 | 0.032 | 26 | 2.15 | 1.77 | 0.41 | 0.37 | 83 | 8 | 4 | 32 | 1 | 2.5 | 5 | 0.08 | 9 | 0.08 | 4.3
99T-230-2 Analytical Duplicate | 355405.4358 | 6076684.2399 | 0.1 | 25 | 11 | 55 | 1 | 28 | 11 | 0.4 | 2.5 | 2.5 | 2.5 | 3.03 | 428 | 5 | 90 | 41 | 32 | 10 | 10 | 0.026 | 27 | 2.11 | 1.79 | 0.4 | 0.35 | 85 | 9 | 4 | 30 | 1 | 2.5 | 5 | 0.079 | 8 | 0.08 | 4.2
99T-233 | 353080.3854 | 6072997.7846 | 0.1 | 23 | 12 | 66 | 0.5 | 36 | 13 | 0.3 | 2.5 | 2.5 | 2.5 | 3.54 | 410 | 5 | 94 | 52 | 39 | 10 | 10 | 0.037 | 33 | 2.71 | 1.96 | 0.37 | 0.39 | 67 | 11 | 5 | 36 | 2 | 2.5 | 5 | 0.095 | 11 | 0.06 | 3.5
99T-234 | 352085.6675 | 6071913.4511 | 0.1 | 27 | 10 | 66 | 1 | 34 | 13 | 0.1 | 2.5 | 6 | 2.5 | 3.58 | 442 | 5 | 96 | 53 | 43 | 10 | 10 | 0.036 | 31 | 2.56 | 1.91 | 0.4 | 0.35 | 71 | 9 | 5 | 36 | 2 | 2.5 | 5 | 0.09 | 14 | 0.06 | 4
99T-235 | 352971.3294 | 6071021.9105 | 0.1 | 34 | 9 | 54 | 1 | 26 | 12 | 0.1 | 2.5 | 9 | 2.5 | 2.94 | 336 | 5 | 116 | 44 | 38 | 10 | 10 | 0.02 | 27 | 2.15 | 1.66 | 0.38 | 0.27 | 87 | 8 | 4 | 32 | 1 | 2.5 | 5 | 0.086 | 9 | 0.07 | 3.4
99T-236 | 375222.7152 | 6068829.4764 | 0.1 | 25 | 8 | 46 | 2 | 24 | 8 | 0.2 | 2.5 | 6 | 2.5 | 2.57 | 373 | 5 | 81 | 35 | 32 | 10 | 10 | 0.061 | 22 | 1.79 | 1.6 | 0.4 | 0.26 | 113 | 7 | 3 | 24 | 1 | 2.5 | 5 | 0.061 | 5 | 0.11 | 3.8
99T-237 | 373322.148 | 6067669.3173 | 0.1 | 28 | 10 | 57 | 1 | 27 | 11 | 0.3 | 2.5 | 2.5 | 2.5 | 2.92 | 496 | 5 | 108 | 43 | 34 | 10 | 10 | 0.028 | 27 | 2.07 | 1.87 | 0.39 | 0.32 | 99 | 9 | 4 | 31 | 1 | 2.5 | 5 | 0.08 | 13 | 0.08 | 4.5
99T-238 | 372452.1806 | 6069244.3761 | 0.1 | 37 | 9 | 74 | 0.5 | 29 | 11 | 0.3 | 2.5 | 2.5 | 2.5 | 2.88 | 495 | 5 | 80 | 44 | 34 | 10 | 10 | 0.038 | 28 | 1.94 | 1.91 | 0.39 | 0.3 | 83 | 9 | 3 | 26 | 1 | 2.5 | 5 | 0.08 | 13 | 0.07 | 4.2
99T-239 | 368922.4982 | 6069508.7374 | 0.1 | 34 | 13 | 70 | 1 | 30 | 13 | 0.3 | 2.5 | 7 | 2.5 | 3.24 | 532 | 5 | 83 | 47 | 36 | 10 | 10 | 0.053 | 31 | 1.92 | 2.11 | 0.35 | 0.26 | 81 | 10 | 3 | 29 | 2 | 2.5 | 5 | 0.097 | 10 | 0.06 | 5.3
99T-240 | 370909.0244 | 6070515.5104 | 0.1 | 34 | 12 | 63 | 1 | 36 | 15 | 0.2 | 2.5 | 11 | 2.5 | 3.35 | 593 | 5 | 86 | 56 | 44 | 10 | 10 | 0.054 | 31 | 2.18 | 2.01 | 0.43 | 0.27 | 70 | 10 | 4 | 31 | 2 | 2.5 | 5 | 0.101 | 14 | 0.06 | 6.1
99T-241 | 372758.6115 | 6071129.6086 | 0.1 | 31 | 12 | 72 | 0.5 | 34 | 13 | 0.2 | 2.5 | 2.5 | 2.5 | 3.64 | 424 | 5 | 102 | 54 | 45 | 10 | 10 | 0.025 | 33 | 2.62 | 2.07 | 0.42 | 0.42 | 72 | 10 | 5 | 40 | 2 | 2.5 | 5 | 0.093 | 18 | 0.06 | 4.8
99T-242 | 370633.9408 | 6066046.8123 | 0.1 | 29 | 11 | 62 | 1 | 29 | 12 | 0.3 | 2.5 | 8 | 2.5 | 3.12 | 535 | 5 | 106 | 46 | 38 | 10 | 10 | 0.027 | 28 | 2.18 | 1.9 | 0.39 | 0.31 | 84 | 9 | 4 | 30 | 1 | 2.5 | 5 | 0.086 | 13 | 0.07 | 3.8
99T-243 | 373883.078 | 6066058.3337 | 0.1 | 32 | 10 | 70 | 1 | 32 | 13 | 0.3 | 2.5 | 6 | 2.5 | 3.29 | 574 | 5 | 94 | 48 | 39 | 10 | 10 | 0.035 | 29 | 2.17 | 1.95 | 0.33 | 0.32 | 86 | 10 | 3 | 32 | 1 | 2.5 | 5 | 0.089 | 15 | 0.07 | 4.1
99T-245 | 373013.8605 | 6074903.9183 | 0.1 | 62 | 20 | 90 | 0.5 | 49 | 25 | 0.3 | 2.5 | 7 | 2.5 | 4.43 | 1098 | 5 | 103 | 62 | 50 | 10 | 10 | 0.075 | 32 | 2.41 | 2.16 | 0.63 | 0.34 | 70 | 10 | 4 | 36 | 2 | 5 | 5 | 0.106 | 10 | 0.05 | 11.2
99T-246 | 375209.9282 | 6072610.0676 | 0.1 | 35 | 12 | 58 | 1 | 35 | 13 | 0.3 | 2.5 | 2.5 | 2.5 | 3.18 | 497 | 5 | 95 | 51 | 37 | 10 | 10 | 0.062 | 30 | 2.15 | 2.04 | 0.39 | 0.3 | 84 | 10 | 4 | 32 | 2 | 2.5 | 5 | 0.085 | 10 | 0.07 | 3.9
99T-248-1 Analytical Duplicate | 363998.8701 | 6080166.0579 | 0.1 | 27 | 14 | 67 | 0.5 | 40 | 16 | 0.2 | 2.5 | 6 | 2.5 | 3.59 | 442 | 5 | 90 | 55 | 44 | 10 | 10 | 0.041 | 28 | 2.44 | 1.85 | 0.45 | 0.32 | 84 | 9 | 5 | 36 | 2 | 2.5 | 5 | 0.088 | 9 | 0.08 | 2.9
99T-248-2 Analytical Duplicate | 363998.8701 | 6080166.0579 | 0.1 | 27 | 14 | 68 | 0.5 | 39 | 15 | 0.2 | 2.5 | 2.5 | 2.5 | 3.56 | 527 | 5 | 99 | 57 | 43 | 10 | 10 | 0.036 | 30 | 2.39 | 1.84 | 0.34 | 0.33 | 97 | 10 | 4 | 35 | 2 | 2.5 | 5 | 0.09 | 11 | 0.08 | 2.1
99T-249 | 366434.8996 | 6080165.0175 | 0.1 | 28 | 12 | 74 | 1 | 34 | 14 | 0.1 | 2.5 | 2.5 | 2.5 | 3.54 | 494 | 5 | 114 | 53 | 42 | 10 | 10 | 0.025 | 37 | 2.46 | 2.32 | 0.36 | 0.43 | 89 | 10 | 4 | 42 | 1 | 2.5 | 5 | 0.101 | 21 | 0.06 | 2.8
99T-250 | 365625.086 | 6080983.2726 | 0.1 | 22 | 20 | 114 | 0.5 | 56 | 25 | 0.1 | 2.5 | 6 | 2.5 | 5.04 | 417 | 5 | 134 | 81 | 64 | 10 | 10 | 0.031 | 37 | 3.74 | 1.73 | 0.5 | 0.57 | 37 | 10 | 8 | 57 | 3 | 7 | 5 | 0.124 | 21 | 0.02 | 3.7
99T-251 | 369454.6121 | 6077674.7958 | 0.1 | 38 | 14 | 70 | 0.5 | 30 | 14 | 0.4 | 2.5 | 12 | 2.5 | 3.5 | 644 | 5 | 76 | 46 | 36 | 10 | 10 | 0.059 | 34 | 1.86 | 2.22 | 0.39 | 0.31 | 87 | 10 | 3 | 28 | 2 | 2.5 | 5 | 0.095 | 17 | 0.07 | 7.9
99T-252 | 370212.7044 | 6077226.0726 | 0.1 | 42 | 15 | 93 | 0.5 | 53 | 21 | 0.2 | 2.5 | 5 | 2.5 | 4.69 | 508 | 5 | 117 | 74 | 61 | 10 | 10 | 0.029 | 30 | 3.29 | 1.99 | 0.52 | 0.48 | 57 | 10 | 7 | 51 | 3 | 6 | 5 | 0.107 | 20 | 0.04 | 2.6
99T-253 | 369727.6202 | 6076391.1893 | 0.1 | 49 | 20 | 97 | 1 | 55 | 24 | 0.3 | 2.5 | 9 | 2.5 | 4.66 | 478 | 5 | 109 | 70 | 56 | 10 | 10 | 0.067 | 30 | 3.12 | 2.1 | 0.54 | 0.47 | 53 | 10 | 6 | 45 | 2 | 6 | 5 | 0.112 | 13 | 0.04 | 3.1
99T-260 | 359223.524 | 6069883.7801 | 0.1 | 25 | 11 | 56 | 2 | 27 | 11 | 0.2 | 2.5 | 5 | 2.5 | 2.98 | 438 | 5 | 96 | 41 | 35 | 10 | 10 | 0.025 | 25 | 2.06 | 1.76 | 0.39 | 0.34 | 106 | 8 | 3 | 31 | 1 | 2.5 | 5 | 0.081 | 7 | 0.08 | 3.3
99T-261 | 360063.9338 | 6069315.7391 | 0.1 | 117 | 19 | 112 | 0.5 | 78 | 27 | 0.3 | 2.5 | 2.5 | 2.5 | 4.8 | 400 | 5 | 127 | 97 | 72 | 10 | 10 | 0.135 | 32 | 3.63 | 2.06 | 0.41 | 0.58 | 37 | 13 | 7 | 56 | 3 | 7 | 5 | 0.119 | 17 | 0.04 | 2.2
99T-262 | 355969.5916 | 6070935.1662 | 0.1 | 32 | 11 | 63 | 0.5 | 29 | 13 | 0.4 | 2.5 | 8 | 2.5 | 3.15 | 589 | 5 | 83 | 43 | 34 | 10 | 10 | 0.049 | 30 | 1.89 | 1.98 | 0.33 | 0.3 | 84 | 10 | 3 | 28 | 0.5 | 2.5 | 5 | 0.088 | 16 | 0.07 | 7.4
99T-263 | 357994.3913 | 6070646.4887 | 0.1 | 56 | 19 | 78 | 0.5 | 48 | 17 | 0.3 | 2.5 | 22 | 2.5 | 4.29 | 678 | 5 | 116 | 64 | 51 | 10 | 10 | 0.101 | 28 | 2.75 | 1.93 | 0.67 | 0.4 | 52 | 11 | 5 | 36 | 3 | 5 | 5 | 0.096 | 9 | 0.05 | 20.1
99T-264 | 360989.771 | 6069149.4028 | 0.1 | 63 | 22 | 75 | 0.5 | 54 | 21 | 0.5 | 2.5 | 8 | 2.5 | 4.49 | 347 | 5 | 120 | 81 | 52 | 10 | 10 | 0.068 | 37 | 3.74 | 1.64 | 0.68 | 0.28 | 48 | 16 | 8 | 53 | 3 | 6 | 5 | 0.065 | 4 | 0.11 | 3.6
99T-265 | 361329.6715 | 6072980.8254 | 0.1 | 39 | 14 | 70 | 1 | 38 | 16 | 0.3 | 2.5 | 14 | 2.5 | 3.63 | 673 | 5 | 92 | 54 | 44 | 10 | 10 | 0.097 | 24 | 2.21 | 2.14 | 0.57 | 0.3 | 62 | 9 | 4 | 30 | 2 | 2.5 | 5 | 0.092 | 8 | 0.06 | 7.6
99T-266 | 363559.0268 | 6071022.9664 | 0.1 | 35 | 14 | 58 | 1 | 29 | 13 | 0.3 | 2.5 | 7 | 2.5 | 3.12 | 487 | 5 | 70 | 46 | 36 | 10 | 10 | 0.048 | 28 | 1.89 | 2.04 | 0.53 | 0.2 | 76 | 9 | 3 | 24 | 2 | 2.5 | 5 | 0.081 | 7 | 0.08 | 5.3
99T-267 | 377020.2791 | 6069882.3276 | 0.1 | 26 | 12 | 56 | 0.5 | 29 | 11 | 0.3 | 2.5 | 2.5 | 2.5 | 2.98 | 515 | 5 | 84 | 43 | 35 | 10 | 10 | 0.03 | 26 | 2.09 | 1.83 | 0.33 | 0.33 | 94 | 9 | 3 | 28 | 2 | 2.5 | 5 | 0.079 | 6 | 0.08 | 3.1
99T-268 | 379044.1398 | 6070599.9465 | 0.1 | 42 | 20 | 69 | 1 | 33 | 16 | 0.5 | 2.5 | 12 | 2.5 | 3.41 | 610 | 5 | 96 | 47 | 47 | 10 | 10 | 0.092 | 24 | 2.18 | 1.89 | 0.81 | 0.25 | 75 | 9 | 4 | 26 | 2 | 2.5 | 5 | 0.06 | 3 | 0.1 | 10
99T-269 | 376364.8086 | 6071760.4082 | 0.1 | 19 | 8 | 45 | 1 | 24 | 8 | 0.4 | 2.5 | 6 | 2.5 | 2.38 | 422 | 5 | 81 | 35 | 25 | 10 | 10 | 0.035 | 22 | 1.71 | 1.73 | 0.39 | 0.24 | 103 | 8 | 3 | 22 | 0.5 | 2.5 | 5 | 0.061 | 4 | 0.1 | 2.6
99T-271 | 383858.8288 | 6067703.5046 | 0.1 | 39 | 13 | 70 | 1 | 35 | 14 | 0.1 | 2.5 | 7 | 2.5 | 3.57 | 471 | 5 | 81 | 54 | 42 | 10 | 10 | 0.078 | 26 | 2.45 | 1.9 | 0.46 | 0.26 | 63 | 10 | 4 | 30 | 2 | 2.5 | 5 | 0.097 | 6 | 0.06 | 5.4
99T-272 | 384102.6076 | 6068885.271 | 0.1 | 29 | 11 | 62 | 1 | 34 | 14 | 0.2 | 2.5 | 2.5 | 2.5 | 3.16 | 576 | 5 | 86 | 50 | 37 | 10 | 10 | 0.052 | 28 | 2.24 | 2 | 0.39 | 0.28 | 81 | 9 | 3 | 30 | 1 | 2.5 | 5 | 0.09 | 10 | 0.07 | 3.4
99T-273 | 380547.147 | 6070612.2049 | 0.1 | 34 | 13 | 66 | 0.5 | 37 | 13 | 0.3 | 2.5 | 6 | 2.5 | 3.47 | 508 | 5 | 94 | 52 | 39 | 10 | 10 | 0.056 | 28 | 2.58 | 1.87 | 0.5 | 0.36 | 79 | 10 | 5 | 33 | 0.5 | 2.5 | 5 | 0.088 | 9 | 0.07 | 4.5
99T-274 | 382955.223 | 6071800.7167 | 0.1 | 51 | 14 | 87 | 1 | 46 | 18 | 0.2 | 2.5 | 7 | 2.5 | 5.08 | 554 | 5 | 143 | 79 | 66 | 10 | 10 | 0.117 | 31 | 3.46 | 1.71 | 0.69 | 0.43 | 38 | 14 | 7 | 46 | 3 | 7 | 5 | 0.107 | 12 | 0.03 | 6.6
99T-275 | 381967.4099 | 6070087.6833 | 0.1 | 36 | 18 | 86 | 0.5 | 49 | 17 | 0.3 | 2.5 | 11 | 2.5 | 4.99 | 524 | 5 | 115 | 82 | 69 | 10 | 10 | 0.116 | 57 | 3.87 | 1.8 | 1.18 | 0.36 | 37 | 26 | 8 | 45 | 3 | 8 | 5 | 0.072 | 5 | 0.07 | 8.1
99T-276-1 Analytical Duplicate | 385148.6647 | 6077248.3806 | 0.1 | 28 | 13 | 67 | 1 | 37 | 14 | 0.3 | 2.5 | 10 | 2.5 | 3.61 | 516 | 5 | 80 | 52 | 41 | 10 | 10 | 0.036 | 28 | 2.6 | 1.8 | 0.42 | 0.33 | 78 | 10 | 5 | 33 | 2 | 2.5 | 5 | 0.082 | 6 | 0.08 | 5.7
99T-276-2 Analytical Duplicate | 385148.6647 | 6077248.3806 | 0.1 | 28 | 17 | 81 | 0.5 | 44 | 17 | 0.2 | 2.5 | 14 | 2.5 | 4.43 | 615 | 5 | 98 | 66 | 51 | 10 | 10 | 0.034 | 35 | 3.16 | 2.15 | 0.51 | 0.41 | 61 | 15 | 5 | 39 | 2 | 6 | 5 | 0.089 | 6 | 0.06 | 9.1
99T-277 | 386690.1648 | 6081682.1372 | 0.1 | 34 | 13 | 76 | 0.5 | 37 | 15 | 0.3 | 2.5 | 5 | 2.5 | 3.68 | 636 | 5 | 85 | 54 | 43 | 10 | 10 | 0.055 | 31 | 2.37 | 1.96 | 0.44 | 0.33 | 71 | 10 | 4 | 33 | 2 | 2.5 | 5 | 0.1 | 16 | 0.06 | 5.3
99T-278 | 388023.9106 | 6080577.6086 | 0.1 | 37 | 14 | 70 | 2 | 34 | 15 | 0.4 | 2.5 | 7 | 2.5 | 3.56 | 634 | 5 | 104 | 49 | 43 | 10 | 10 | 0.05 | 31 | 2.27 | 2.11 | 0.41 | 0.29 | 88 | 10 | 4 | 31 | 2 | 2.5 | 5 | 0.096 | 13 | 0.07 | 6.6
99T-279 | 376310.7007 | 6077007.8682 | 0.1 | 36 | 13 | 57 | 0.5 | 34 | 13 | 0.4 | 2.5 | 6 | 2.5 | 3.22 | 511 | 5 | 70 | 49 | 35 | 10 | 10 | 0.079 | 25 | 1.94 | 2.09 | 0.72 | 0.23 | 73 | 8 | 3 | 25 | 1 | 2.5 | 5 | 0.067 | 3 | 0.08 | 6
99T-281 | 379124.3953 | 6067728.1088 | 0.1 | 33 | 12 | 60 | 0.5 | 31 | 12 | 0.1 | 2.5 | 8 | 2.5 | 3.36 | 432 | 5 | 88 | 50 | 42 | 10 | 10 | 0.049 | 28 | 2.38 | 1.76 | 0.52 | 0.25 | 70 | 9 | 4 | 31 | 2 | 2.5 | 5 | 0.082 | 6 | 0.08 | 3.5
99T-282 | 382727.2014 | 6079909.3012 | 0.1 | 29 | 11 | 55 | 0.5 | 34 | 12 | 0.3 | 2.5 | 2.5 | 2.5 | 3.19 | 462 | 5 | 73 | 65 | 36 | 10 | 10 | 0.042 | 27 | 2.12 | 1.97 | 0.47 | 0.23 | 79 | 10 | 3 | 25 | 0.5 | 2.5 | 5 | 0.075 | 6 | 0.08 | 5
99T-284 | 383840.1354 | 6075866.8796 | 0.1 | 39 | 16 | 79 | 1 | 41 | 19 | 0.4 | 2.5 | 2.5 | 2.5 | 4.05 | 783 | 5 | 88 | 56 | 45 | 10 | 10 | 0.039 | 26 | 2.33 | 2.06 | 0.39 | 0.34 | 74 | 9 | 4 | 35 | 2 | 2.5 | 5 | 0.094 | 17 | 0.06 | 2.2
99T-285 | 382958.938 | 6074543.3807 | 0.1 | 29 | 12 | 78 | 1 | 35 | 14 | 0.3 | 2.5 | 2.5 | 2.5 | 3.66 | 466 | 5 | 111 | 57 | 46 | 10 | 10 | 0.022 | 38 | 2.5 | 2.14 | 0.38 | 0.52 | 81 | 11 | 4 | 42 | 1 | 5 | 5 | 0.114 | 19 | 0.05 | 2.3
99T-286 | 385475.0491 | 6074190.4875 | 0.1 | 32 | 14 | 75 | 1 | 38 | 15 | 0.3 | 2.5 | 5 | 2.5 | 3.76 | 480 | 5 | 81 | 55 | 42 | 10 | 10 | 0.051 | 28 | 2.73 | 2.03 | 0.59 | 0.36 | 63 | 9 | 5 | 35 | 2 | 2.5 | 5 | 0.086 | 7 | 0.07 | 4.3
99T-287 | 385938.09 | 6072538.3461 | 0.1 | 42 | 12 | 62 | 0.5 | 34 | 13 | 0.2 | 2.5 | 6 | 2.5 | 3.6 | 436 | 5 | 92 | 53 | 43 | 10 | 10 | 0.082 | 26 | 2.6 | 1.74 | 0.6 | 0.21 | 64 | 10 | 5 | 32 | 2 | 2.5 | 5 | 0.08 | 5 | 0.08 | 5.4
99T-288 | 384706.9344 | 6071638.9728 | 0.1 | 32 | 13 | 74 | 0.5 | 37 | 16 | 0.4 | 2.5 | 2.5 | 2.5 | 3.57 | 660 | 5 | 87 | 55 | 41 | 10 | 10 | 0.047 | 32 | 2.28 | 2.01 | 0.47 | 0.35 | 74 | 10 | 4 | 33 | 1 | 2.5 | 5 | 0.104 | 15 | 0.05 | 4.6
99T-289 | 384447.4201 | 6070035.3244 | 0.1 | 36 | 14 | 74 | 0.5 | 36 | 16 | 0.3 | 2.5 | 6 | 2.5 | 3.52 | 620 | 5 | 85 | 53 | 43 | 10 | 10 | 0.058 | 30 | 2.27 | 1.88 | 0.41 | 0.29 | 71 | 10 | 4 | 31 | 2 | 2.5 | 5 | 0.099 | 12 | 0.06 | 6
99T-290 | 385875.2069 | 6070091.7714 | 0.1 | 25 | 12 | 58 | 1 | 30 | 12 | 0.3 | 2.5 | 6 | 2.5 | 3.08 | 550 | 5 | 89 | 46 | 34 | 10 | 10 | 0.028 | 27 | 2.06 | 1.86 | 0.38 | 0.28 | 90 | 9 | 3 | 29 | 1 | 2.5 | 5 | 0.081 | 10 | 0.08 | 3.4
99T-291 | 386749.9415 | 6071142.506 | 0.1 | 28 | 11 | 60 | 0.5 | 29 | 12 | 0.3 | 2.5 | 2.5 | 2.5 | 3.14 | 558 | 5 | 96 | 45 | 36 | 10 | 10 | 0.035 | 27 | 2.13 | 1.85 | 0.4 | 0.3 | 85 | 9 | 3 | 29 | 0.5 | 2.5 | 5 | 0.082 | 14 | 0.07 | 4.2
99T-292-1 Analytical Duplicate | 372658.2171 | 6079359.5148 | 0.1 | 36 | 16 | 90 | 1 | 44 | 19 | 0.3 | 2.5 | 6 | 2.5 | 4.12 | 696 | 5 | 97 | 62 | 48 | 10 | 10 | 0.054 | 31 | 2.62 | 2.06 | 0.36 | 0.5 | 71 | 10 | 5 | 41 | 2 | 5 | 5 | 0.109 | 16 | 0.05 | 6
99T-292-2 Analytical Duplicate | 372658.2171 | 6079359.5148 | 0.1 | 36 | 14 | 88 | 2 | 44 | 18 | 0.3 | 2.5 | 20 | 2.5 | 4.06 | 664 | 5 | 97 | 61 | 48 | 10 | 10 | 0.056 | 33 | 2.57 | 2.11 | 0.35 | 0.45 | 75 | 10 | 4 | 41 | 2 | 5 | 5 | 0.114 | 17 | 0.05 | 15.8
99T-293 | 373332.2086 | 6078856.118 | 0.1 | 48 | 18 | 84 | 1 | 36 | 17 | 0.4 | 2.5 | 11 | 2.5 | 3.97 | 644 | 5 | 74 | 53 | 41 | 10 | 10 | 0.07 | 28 | 2.19 | 2.23 | 0.65 | 0.35 | 78 | 9 | 4 | 32 | 2 | 2.5 | 5 | 0.096 | 7 | 0.06 | 8.9
99T-294 | 374312.8886 | 6078921.3977 | 0.1 | 34 | 15 | 86 | 1 | 53 | 20 | 0.3 | 2.5 | 2.5 | 2.5 | 4.24 | 696 | 5 | 89 | 70 | 54 | 10 | 10 | 0.035 | 29 | 2.8 | 2.09 | 0.37 | 0.46 | 58 | 9 | 5 | 43 | 3 | 5 | 5 | 0.109 | 18 | 0.07 | 2.4
99T-295 | 375182.6159 | 6078624.0306 | 0.1 | 50 | 15 | 71 | 1 | 30 | 14 | 0.1 | 2.5 | 12 | 2.5 | 3.23 | 665 | 5 | 115 | 46 | 38 | 10 | 10 | 0.065 | 25 | 1.96 | 1.88 | 0.47 | 0.23 | 114 | 8 | 3 | 29 | 1 | 2.5 | 5 | 0.075 | 6 | 0.1 | 5.8
99T-296 | 376386.8067 | 6078570.8256 | 0.1 | 44 | 15 | 94 | 1 | 45 | 19 | 0.3 | 2.5 | 2.5 | 2.5 | 4.01 | 807 | 5 | 96 | 61 | 47 | 10 | 10 | 0.058 | 32 | 2.5 | 2.13 | 0.37 | 0.41 | 75 | 10 | 4 | 37 | 1 | 2.5 | 5 | 0.112 | 18 | 0.05 | 4.4
99T-297 | 377606.0007 | 6078057.0937 | 0.1 | 42 | 16 | 81 | 1 | 441 | 20 | 0.2 | 2.5 | 2.5 | 2.5 | 4.09 | 652 | 5 | 90 | 67 | 49 | 10 | 10 | 0.063 | 29 | 2.7 | 2.09 | 0.37 | 0.5 | 62 | 11 | 5 | 41 | 2 | 5 | 5 | 0.108 | 12 | 0.06 | 1.8
99T-298 | 377794.6765 | 6079094.311 | 0.1 | 38 | 14 | 81 | 2 | 46 | 19 | 0.2 | 2.5 | 5 | 2.5 | 3.97 | 686 | 5 | 103 | 58 | 44 | 10 | 10 | 0.049 | 32 | 2.44 | 2.09 | 0.33 | 0.39 | 75 | 10 | 4 | 39 | 1 | 2.5 | 5 | 0.102 | 19 | 0.05 | 4.8
99T-299 | 377733.7698 | 6080049.3767 | 0.1 | 88 | 15 | 95 | 2 | 79 | 25 | 0.3 | 2.5 | 21 | 2.5 | 4.49 | 664 | 5 | 104 | 137 | 63 | 10 | 10 | 0.093 | 27 | 2.94 | 2.33 | 0.42 | 0.41 | 60 | 9 | 5 | 44 | 2 | 7 | 5 | 0.095 | 13 | 0.04 | 14.4
99T-300 | 383601.4935 | 6081754.2747 | 0.1 | 33 | 14 | 72 | 1 | 35 | 15 | 0.4 | 2.5 | 2.5 | 2.5 | 3.59 | 558 | 5 | 91 | 51 | 41 | 10 | 10 | 0.036 | 31 | 2.27 | 2 | 0.4 | 0.3 | 77 | 9 | 4 | 34 | 2 | 2.5 | 5 | 0.094 | 14 | 0.07 | 3.5
99T-301 | 382264.7505 | 6081807.4084 | 0.1 | 24 | 12 | 49 | 0.5 | 21 | 9 | 0.4 | 2.5 | 6 | 2.5 | 2.56 | 357 | 5 | 72 | 34 | 27 | 10 | 10 | 0.037 | 23 | 1.48 | 1.71 | 0.5 | 0.2 | 110 | 8 | 2 | 21 | 1 | 2.5 | 5 | 0.062 | 3 | 0.11 | 3.5
99T-302 | 381825.1583 | 6080640.9201 | 0.1 | 45 | 20 | 94 | 1 | 57 | 22 | 0.2 | 2.5 | 11 | 2.5 | 5.05 | 748 | 5 | 119 | 81 | 62 | 10 | 10 | 0.109 | 32 | 3.68 | 1.93 | 0.67 | 0.27 | 47 | 15 | 8 | 47 | 2 | 7 | 5 | 0.098 | 8 | 0.04 | 6.4
99T-303 | 381419.9256 | 6079292.4772 | 0.1 | 37 | 13 | 64 | 1 | 31 | 11 | 0.4 | 2.5 | 2.5 | 2.5 | 3.17 | 555 | 5 | 97 | 47 | 32 | 10 | 10 | 0.048 | 31 | 1.89 | 1.95 | 0.34 | 0.31 | 111 | 10 | 3 | 28 | 0.5 | 2.5 | 5 | 0.079 | 9 | 0.08 | 5.1
99T-304 | 379828.8695 | 6079816.7355 | 0.1 | 55 | 12 | 78 | 1 | 58 | 18 | 0.1 | 2.5 | 8 | 2.5 | 4.05 | 527 | 5 | 103 | 84 | 50 | 10 | 10 | 0.063 | 30 | 2.7 | 2.08 | 0.56 | 0.25 | 57 | 10 | 5 | 33 | 2 | 5 | 5 | 0.107 | 8 | 0.05 | 8
99T-305 | 373257.0093 | 6080611.9875 | 0.1 | 31 | 11 | 46 | 2 | 23 | 11 | 0.2 | 2.5 | 2.5 | 2.5 | 2.42 | 489 | 5 | 43 | 30 | 24 | 10 | 10 | 0.091 | 20 | 1.21 | 2.79 | 0.3 | 0.16 | 79 | 7 | 1 | 17 | 1 | 2.5 | 5 | 0.061 | 5 | 0.07 | 3.1
99T-306 | 374075.0757 | 6080290.5924 | 0.1 | 47 | 18 | 87 | 2 | 54 | 21 | 0.3 | 2.5 | 7 | 2.5 | 4.38 | 715 | 5 | 96 | 58 | 46 | 10 | 10 | 0.038 | 29 | 2.48 | 2.16 | 0.49 | 0.41 | 71 | 9 | 4 | 37 | 2 | 2.5 | 5 | 0.101 | 9 | 0.05 | 7.7
99T-308 | 378593.3298 | 6079122.6842 | 0.1 | 42 | 19 | 79 | 0.5 | 44 | 19 | 0.4 | 2.5 | 2.5 | 2.5 | 4.02 | 684 | 5 | 83 | 54 | 42 | 10 | 10 | 0.036 | 31 | 2.28 | 2.04 | 0.38 | 0.33 | 75 | 10 | 4 | 33 | 2 | 2.5 | 5 | 0.093 | 8 | 0.06 | 5.5
99T-310 | 378075.6041 | 6081454.4186 | 0.1 | 33 | 15 | 62 | 2 | 29 | 16 | 0.5 | 2.5 | 10 | 2.5 | 2.99 | 593 | 5 | 75 | 43 | 34 | 10 | 10 | 0.054 | 26 | 1.78 | 1.91 | 0.96 | 0.23 | 89 | 8 | 3 | 25 | 1 | 2.5 | 5 | 0.068 | 6 | 0.08 | 5.5
99T-311 | 375825.4486 | 6081477.3296 | 0.1 | 51 | 18 | 91 | 2 | 47 | 22 | 0.4 | 2.5 | 8 | 2.5 | 4.3 | 670 | 5 | 87 | 57 | 45 | 10 | 10 | 0.141 | 28 | 2.34 | 2.17 | 0.43 | 0.34 | 73 | 9 | 4 | 35 | 1 | 2.5 | 5 | 0.102 | 15 | 0.05 | 5.9
99T-312 | 374729.1449 | 6081514.7355 | 0.1 | 37 | 14 | 86 | 0.5 | 38 | 16 | 0.3 | 2.5 | 2.5 | 2.5 | 3.59 | 470 | 5 | 114 | 58 | 44 | 10 | 10 | 0.069 | 32 | 3.14 | 1.77 | 0.6 | 0.27 | 52 | 13 | 6 | 36 | 3 | 2.5 | 5 | 0.068 | 3 | 0.09 | 6.2
99T-314-1 Analytical Duplicate | 380441.2661 | 6077362.5161 | 0.1 | 31 | 11 | 60 | 2 | 33 | 12 | 0.4 | 2.5 | 10 | 2.5 | 3.18 | 539 | 5 | 92 | 51 | 36 | 10 | 10 | 0.036 | 29 | 2.24 | 2.02 | 0.42 | 0.31 | 82 | 9 | 3 | 30 | 1 | 2.5 | 5 | 0.088 | 6 | 0.07 | 2.8
99T-314-2 Analytical Duplicate | 380441.2661 | 6077362.5161 | 0.1 | 28 | 11 | 60 | 2 | 34 | 13 | 0.3 | 2.5 | 2.5 | 2.5 | 3.19 | 586 | 5 | 93 | 51 | 37 | 10 | 10 | 0.032 | 29 | 2.21 | 2.07 | 0.43 | 0.31 | 84 | 10 | 3 | 30 | 1 | 2.5 | 5 | 0.093 | 6 | 0.07 | 3
99T-315 | 379424.9127 | 6076667.3584 | 0.1 | 33 | 11 | 66 | 0.5 | 35 | 15 | 0.3 | 2.5 | 2.5 | 2.5 | 3.34 | 663 | 5 | 101 | 52 | 39 | 10 | 10 | 0.041 | 31 | 2.13 | 2.08 | 0.33 | 0.3 | 85 | 10 | 3 | 31 | 1 | 2.5 | 5 | 0.099 | 6 | 0.07 | 3.8
99T-316 | 378083.6725 | 6075976.2991 | 0.1 | 30 | 11 | 67 | 1 | 34 | 15 | 0.2 | 2.5 | 6 | 2.5 | 3.43 | 581 | 5 | 105 | 50 | 38 | 10 | 10 | 0.027 | 37 | 2.24 | 2.09 | 0.43 | 0.36 | 91 | 10 | 4 | 36 | 2 | 2.5 | 5 | 0.105 | 5 | 0.06 | 2.5
99T-317 | 378975.0457 | 6075002.8232 | 0.1 | 32 | 18 | 96 | 0.5 | 59 | 24 | 0.2 | 2.5 | 2.5 | 2.5 | 4.59 | 506 | 5 | 102 | 83 | 61 | 10 | 10 | 0.049 | 30 | 3.24 | 2.48 | 0.4 | 0.36 | 45 | 10 | 6 | 48 | 3 | 6 | 5 | 0.127 | 14 | 0.03 | 2.5
99T-319 | 377992.2812 | 6071532.0825 | 0.1 | 33 | 12 | 54 | 2 | 27 | 10 | 0.4 | 2.5 | 6 | 2.5 | 2.92 | 488 | 5 | 90 | 43 | 31 | 10 | 10 | 0.029 | 25 | 2.03 | 1.83 | 0.36 | 0.28 | 99 | 9 | 3 | 28 | 0.5 | 2.5 | 5 | 0.073 | 4 | 0.09 | 3.9
99T-320 | 378032.7674 | 6073502.6204 | 0.1 | 40 | 13 | 73 | 0.5 | 39 | 17 | 0.3 | 2.5 | 10 | 2.5 | 3.62 | 830 | 5 | 100 | 56 | 42 | 10 | 10 | 0.049 | 31 | 2.41 | 2.05 | 0.41 | 0.32 | 82 | 10 | 4 | 33 | 2 | 2.5 | 5 | 0.103 | 7 | 0.06 | 4.4
99T-322 | 376788.5232 | 6076148.0604 | 0.1 | 39 | 57 | 66 | 1 | 34 | 14 | 0.3 | 2.5 | 8 | 2.5 | 3.61 | 549 | 5 | 82 | 55 | 41 | 10 | 10 | 0.056 | 30 | 2.31 | 1.84 | 0.55 | 0.26 | 84 | 10 | 4 | 36 | 2 | 2.5 | 5 | 0.08 | 4 | 0.08 | 7.2
99T-324 | 371909.2063 | 6077077.6578 | 0.1 | 27 | 11 | 47 | 0.5 | 24 | 9 | 0.3 | 2.5 | 2.5 | 2.5 | 2.64 | 357 | 5 | 94 | 34 | 31 | 10 | 10 | 0.059 | 23 | 1.58 | 1.52 | 0.59 | 0.2 | 109 | 8 | 2 | 21 | 2 | 2.5 | 5 | 0.061 | 1 | 0.12 | 4.7
99T-325 | 371394.8783 | 6077468.5442 | 0.1 | 33 | 13 | 72 | 0.5 | 38 | 16 | 0.3 | 2.5 | 8 | 2.5 | 3.7 | 509 | 5 | 84 | 60 | 48 | 10 | 10 | 0.044 | 30 | 2.52 | 1.88 | 0.49 | 0.4 | 81 | 10 | 4 | 36 | 2 | 2.5 | 5 | 0.109 | 6 | 0.06 | 3.5
99T-326 | 367010.7967 | 6076322.9536 | 0.1 | 35 | 14 | 73 | 1 | 38 | 17 | 0.3 | 2.5 | 2.5 | 2.5 | 3.42 | 732 | 5 | 90 | 54 | 41 | 10 | 10 | 0.038 | 30 | 2.13 | 2.04 | 0.37 | 0.3 | 81 | 10 | 3 | 32 | 1 | 2.5 | 5 | 0.102 | 3 | 0.06 | 4.2
99T-327 | 365544.8921 | 6075097.76 | 0.1 | 35 | 13 | 65 | 0.5 | 29 | 12 | 0.3 | 2.5 | 2.5 | 2.5 | 3.23 | 538 | 5 | 82 | 47 | 35 | 10 | 10 | 0.044 | 29 | 1.93 | 2.07 | 0.4 | 0.24 | 86 | 9 | 3 | 26 | 2 | 2.5 | 5 | 0.093 | 5 | 0.07 | 5
99T-328 | 366630.3742 | 6073449.4057 | 0.1 | 46 | 12 | 88 | 0.5 | 45 | 20 | 0.1 | 2.5 | 8 | 2.5 | 4.19 | 681 | 5 | 93 | 65 | 52 | 10 | 10 | 0.063 | 29 | 2.71 | 1.95 | 0.42 | 0.4 | 63 | 10 | 5 | 40 | 2 | 5 | 5 | 0.11 | 7 | 0.05 | 6.1
99T-329-1 Analytical Duplicate | 373524.6191 | 6072776.3044 | 0.1 | 31 | 12 | 58 | 2 | 27 | 11 | 0.5 | 2.5 | 5 | 2.5 | 2.94 | 567 | 5 | 106 | 44 | 31 | 10 | 10 | 0.034 | 31 | 1.82 | 2.01 | 0.38 | 0.23 | 103 | 10 | 2 | 24 | 1 | 2.5 | 5 | 0.081 | 7 | 0.08 | 4.2
99T-329-2 Analytical Duplicate | 373524.6191 | 6072776.3044 | 0.1 | 31 | 11 | 56 | 2 | 26 | 11 | 0.3 | 2.5 | 2.5 | 2.5 | 2.79 | 543 | 5 | 100 | 42 | 32 | 10 | 10 | 0.033 | 30 | 1.73 | 2.01 | 0.36 | 0.22 | 102 | 9 | 2 | 23 | 1 | 2.5 | 5 | 0.078 | 5 | 0.08 | 4.4
99T-330 | 373090.6481 | 6073609.3804 | 0.1 | 32 | 12 | 63 | 2 | 31 | 14 | 0.2 | 2.5 | 9 | 2.5 | 3.13 | 628 | 5 | 90 | 45 | 34 | 10 | 10 | 0.032 | 30 | 1.9 | 2.03 | 0.31 | 0.28 | 99 | 9 | 3 | 29 | 1 | 2.5 | 5 | 0.088 | 18 | 0.07 | 7.9
99T-331 | 372325.8254 | 6073335.3416 | 0.1 | 29 | 10 | 61 | 0.5 | 31 | 13 | 0.3 | 2.5 | 2.5 | 2.5 | 3.09 | 636 | 5 | 75 | 46 | 34 | 10 | 10 | 0.035 | 31 | 1.87 | 2.12 | 0.33 | 0.24 | 86 | 10 | 3 | 26 | 0.5 | 2.5 | 5 | 0.093 | 17 | 0.07 | 3.6
99T-332 | 371343.7883 | 6071847.2569 | 0.1 | 36 | 14 | 61 | 2 | 30 | 14 | 0.4 | 2.5 | 2.5 | 2.5 | 3.15 | 624 | 5 | 83 | 45 | 35 | 10 | 10 | 0.045 | 30 | 1.83 | 2.02 | 0.35 | 0.28 | 86 | 10 | 3 | 28 | 2 | 2.5 | 5 | 0.089 | 11 | 0.07 | 4.7
99T-334 | 353630.4112 | 6074080.731 | 0.1 | 29 | 13 | 77 | 1 | 40 | 15 | 0.3 | 2.5 | 2.5 | 2.5 | 3.94 | 537 | 5 | 86 | 58 | 44 | 10 | 10 | 0.033 | 28 | 2.85 | 1.97 | 0.46 | 0.4 | 75 | 9 | 6 | 41 | 2 | 2.5 | 5 | 0.089 | 14 | 0.06 | 4.9
99T-335 | 354026.1342 | 6072263.9708 | 0.1 | 25 | 13 | 68 | 0.5 | 35 | 13 | 0.1 | 2.5 | 2.5 | 2.5 | 3.37 | 467 | 5 | 102 | 53 | 39 | 10 | 10 | 0.03 | 34 | 2.43 | 2.39 | 0.37 | 0.37 | 78 | 9 | 4 | 39 | 2 | 2.5 | 5 | 0.096 | 18 | 0.06 | 1.9
99T-338 | 358097.3791 | 6073183.1164 | 0.1 | 31 | 13 | 71 | 0.5 | 38 | 15 | 0.3 | 2.5 | 8 | 2.5 | 3.53 | 545 | 5 | 105 | 56 | 44 | 10 | 10 | 0.027 | 35 | 2.51 | 2.08 | 0.43 | 0.41 | 69 | 10 | 5 | 36 | 2 | 2.5 | 5 | 0.103 | 17 | 0.05 | 4.1
99T-341 | 363366.1476 | 6079087.771 | 0.1 | 59 | 17 | 70 | 0.5 | 42 | 19 | 0.5 | 2.5 | 6 | 2.5 | 3.65 | 682 | 5 | 99 | 59 | 41 | 10 | 10 | 0.041 | 35 | 1.98 | 2.19 | 0.45 | 0.29 | 86 | 10 | 3 | 26 | 1 | 2.5 | 5 | 0.095 | 16 | 0.07 | 8.5
99T-343 | 365228.3116 | 6078367.5079 | 0.1 | 36 | 16 | 69 | 2 | 31 | 15 | 0.5 | 2.5 | 16 | 2.5 | 3.46 | 487 | 5 | 95 | 49 | 38 | 10 | 10 | 0.045 | 28 | 2.14 | 1.98 | 0.49 | 0.28 | 109 | 9 | 4 | 31 | 1 | 2.5 | 5 | 0.08 | 12 | 0.08 | 10
99T-344 | 364266.4546 | 6076224.8425 | 0.1 | 50 | 13 | 69 | 1 | 44 | 22 | 0.3 | 2.5 | 24 | 2.5 | 3.82 | 575 | 5 | 121 | 64 | 51 | 10 | 10 | 0.06 | 29 | 2.22 | 2.06 | 0.51 | 0.32 | 86 | 8 | 4 | 34 | 2 | 2.5 | 5 | 0.088 | 9 | 0.08 | 18.9
99T-345 | 362453.1673 | 6075416.2263 | 0.1 | 41 | 13 | 58 | 1 | 34 | 15 | 0.5 | 2.5 | 53 | 2.5 | 2.99 | 626 | 5 | 110 | 43 | 36 | 10 | 10 | 0.03 | 31 | 1.84 | 1.98 | 0.37 | 0.27 | 99 | 10 | 3 | 24 | 1 | 2.5 | 5 | 0.075 | 15 | 0.09 | 50
99T-346 | 363508.6224 | 6077282.5731 | 0.1 | 54 | 14 | 66 | 1 | 44 | 16 | 0.3 | 2.5 | 18 | 2.5 | 3.56 | 525 | 5 | 108 | 60 | 43 | 10 | 10 | 0.054 | 32 | 2.04 | 2.17 | 0.46 | 0.31 | 77 | 8 | 4 | 29 | 2 | 2.5 | 5 | 0.086 | 9 | 0.07 | 16.9
99T-347 | 390123.0561 | 6073013.8082 | 0.1 | 42 | 15 | 93 | 0.5 | 42 | 18 | 0.4 | 2.5 | 7 | 2.5 | 3.94 | 680 | 5 | 93 | 59 | 45 | 10 | 10 | 0.07 | 27 | 2.65 | 1.89 | 0.47 | 0.34 | 71 | 9 | 5 | 36 | 2 | 5 | 5 | 0.106 | 16 | 0.05 | 5.7
99T-349 | 394290.8525 | 6073197.891 | 0.1 | 42 | 19 | 103 | 1 | 59 | 23 | 0.2 | 2.5 | 2.5 | 2.5 | 4.74 | 523 | 5 | 95 | 74 | 56 | 10 | 10 | 0.086 | 27 | 3.03 | 2.03 | 0.39 | 0.46 | 57 | 9 | 6 | 47 | 2 | 6 | 5 | 0.111 | 19 | 0.04 | 3.7
99T-350 | 381237.2226 | 6069551.3872 | 0.1 | 45 | 13 | 80 | 2 | 41 | 15 | 0.2 | 2.5 | 8 | 2.5 | 3.73 | 473 | 5 | 116 | 60 | 48 | 10 | 10 | 0.052 | 30 | 2.75 | 1.94 | 0.46 | 0.33 | 62 | 9 | 5 | 37 | 2 | 5 | 5 | 0.105 | 16 | 0.05 | 4.1
99T-351 | 377332.3899 | 6064774.3668 | 0.1 | 25 | 11 | 64 | 0.5 | 31 | 11 | 0.3 | 2.5 | 2.5 | 2.5 | 3.21 | 406 | 5 | 100 | 49 | 38 | 10 | 10 | 0.025 | 30 | 2.4 | 2.65 | 0.34 | 0.41 | 83 | 8 | 4 | 39 | 0.5 | 2.5 | 5 | 0.087 | 20 | 0.06 | 2.4