## Appendix V-2 99V_icp
Appendix V-2
Duplicate Pair ICP-AES Analyses.
Sample Site | UTM |  | Ag | Cd | Cu | Mn | Mo | Ni | Pb | Zn | Al | As | Ba | Bi | Ca | Co | Cr | Fe | K | Mg | Na | P | Sr | V | W | S
| Easting | Northing | ppm | ppm | ppm | ppm | ppm | ppm | ppm | ppm | % | ppm | ppm | ppm | % | ppm | ppm | % | % | % | % | ppm | ppm | ppm | ppm | ppm
99BST-7 Analytical Duplicate | 380012.5493 | 6085720.2152 | 1.7728 | 0.60456 | 193.3277 | 5570.3306 | 1 | 53.7145 | 1 | 1176.4476 | 0.13759 | 5 | 286.0127 | 5 | 20.2745 | 3.921 | 4.6465 | 0.16295 | 14.5293 | 4.3048 | 0.16981 | 29040 | 557.0221 | 3.5341 | 33.2838 | 10820
99BST-7 Analytical Duplicate | 380012.5493 | 6085720.2152 | 1.847 | 0.5139 | 189.0209 | 5320.7923 | 1 | 51.5147 | 3.9998 | 1125.7346 | 0.13593 | 5 | 257.5581 | 5 | 19.5119 | 4.5049 | 4.6708 | 0.15611 | 13.8671 | 4.1393 | 0.15208 | 27890 | 539.2767 | 3.4324 | 29.4621 | 10300
99BST-12 Analytical Duplicate | 384139.4467 | 6089907.4516 | 1.0129 | 0.96978 | 98.5802 | 4688.4913 | 1 | 38.6121 | 5.2181 | 866.4163 | 0.19248 | 5 | 173.2486 | 5 | 14.818 | 2.4024 | 4.7777 | 0.14696 | 7.4822 | 2.6235 | 0.052452 | 16150 | 188.2662 | 3.3849 | 25.8835 | 10380
99BST-12 Analytical Duplicate | 384139.4467 | 6089907.4516 | 1.5789 | 1.0118 | 143.9158 | 6730.1478 | 1 | 56.9146 | 6.7166 | 1261.5977 | 0.28388 | 5 | 213.9869 | 5 | 22.0281 | 3.0791 | 6.5205 | 0.21627 | 10.7382 | 3.8602 | 0.08014 | 22910 | 278.1278 | 4.9249 | 34.6679 | 14440
99BST-21-1 Analytical Duplicate | 384823.4723 | 6085301.0878 | 1.7967 | 0.25 | 177.5721 | 6729.2024 | 1 | 101.1369 | 7.265 | 1541.8569 | 0.19089 | 5 | 200.5354 | 5 | 19.9794 | 2.7123 | 5.9759 | 0.16268 | 12.194 | 4.1087 | 0.053527 | 33980 | 195.5577 | 3.13 | 44.5572 | 12250
99BST-21-2 Analytical Duplicate | 384823.4723 | 6085301.0878 | 1.2843 | 1.191 | 261.2531 | 10720 | 1 | 78.4374 | 13.2948 | 1884.6503 | 0.23074 | 5 | 150.5361 | 5 | 19.4987 | 2.8912 | 6.5553 | 0.24877 | 11.0467 | 3.7928 | 0.055477 | 31570 | 234.9278 | 4.6453 | 53.7349 | 24140
99BST-24 Analytical Duplicate | 383922.795 | 6083064.3087 | 2.1515 | 0.25 | 208.7861 | 5477.4176 | 1 | 63.3497 | 8.7613 | 875.0891 | 0.16655 | 11.0562 | 355.099 | 5 | 19.254 | 7.8048 | 5.5824 | 0.17863 | 14.3661 | 4.4454 | 0.079148 | 27920 | 328.7962 | 3.5787 | 23.329 | 17870
99BST-24 Analytical Duplicate | 383922.795 | 6083064.3087 | 2.0018 | 0.9022 | 203.5296 | 5252.4112 | 1 | 60.8498 | 8.525 | 846.5053 | 0.16239 | 5 | 299.0152 | 5 | 18.9312 | 6.7576 | 5.3347 | 0.17323 | 13.8761 | 4.3342 | 0.07561 | 27200 | 323.3634 | 3.6017 | 20.6137 | 17420
99BST-41-1 Analytical Duplicate | 391167.555 | 6086589.7527 | 0.93359 | 0.96919 | 179.5072 | 11690 | 1 | 70.58 | 5.4654 | 1672.0364 | 0.12153 | 5 | 207.5711 | 5 | 16.5243 | 3.4883 | 4.9623 | 0.1476 | 15.1429 | 3.3761 | 0.063848 | 35650 | 110.6731 | 2.7327 | 48.5363 | 25950
99BST-41-2 Analytical Duplicate | 391167.555 | 6086589.7527 | 1.626 | 1.2577 | 228.9541 | 14570 | 1 | 59.0087 | 8.8571 | 1676.3714 | 0.17574 | 5 | 256.3714 | 5 | 19.3386 | 3.0673 | 5.9583 | 0.23013 | 12.396 | 2.9857 | 0.072805 | 29480 | 96.0741 | 4.3826 | 46.1957 | 18950
99BST-42 Analytical Duplicate | 391238.3871 | 6085940.291 | 1.5584 | 0.77716 | 120.7118 | 6789.9422 | 1 | 33.3725 | 5.6831 | 1067.0869 | 0.13789 | 5 | 108.2592 | 5 | 16.4641 | 4.8307 | 4.2872 | 0.14698 | 16.7416 | 3.9441 | 0.055373 | 35120 | 548.8394 | 2.9924 | 24.9118 | 24990
99BST-42 Analytical Duplicate | 391238.3871 | 6085940.291 | 1.4009 | 1.1696 | 115.6016 | 6556.0637 | 1 | 41.2259 | 5.5853 | 1014.2037 | 0.13285 | 5 | 91.3305 | 5 | 16.0545 | 5.3616 | 4.3812 | 0.14032 | 16.0816 | 3.8414 | 0.050679 | 33680 | 540.0183 | 2.9413 | 28.1895 | 23960
99BST-48 Analytical Duplicate | 383904.6394 | 6082648.0543 | 1.4449 | 0.5923 | 141.9205 | 8648.0354 | 1 | 56.1895 | 5.4113 | 1485.3185 | 0.10341 | 5 | 206.3665 | 5 | 16.3719 | 4.8445 | 3.9279 | 0.1251 | 13.6643 | 4.2089 | 0.040244 | 31930 | 179.2829 | 2.3842 | 45.4993 | 24710
99BST-48 Analytical Duplicate | 383904.6394 | 6082648.0543 | 1.4562 | 0.92766 | 158.8614 | 9496.2873 | 1 | 64.2716 | 7.164 | 1652.521 | 0.13333 | 5 | 210.9367 | 5 | 17.7181 | 5.0717 | 4.7668 | 0.15451 | 15.1097 | 4.6965 | 0.053896 | 36180 | 191.0675 | 3.1626 | 45.3382 | 25430
99BST-65 Analytical Duplicate | 371421.2324 | 6083690.5166 | 0.96497 | 0.53828 | 141.2156 | 6218.1288 | 1 | 20.0805 | 8.0219 | 1273.4859 | 0.11548 | 10.0077 | 235.662 | 5 | 17.1373 | 1.7553 | 4.4552 | 0.16488 | 13.2758 | 4.354 | 0.081619 | 35890 | 252.3101 | 3.3454 | 34.4283 | 10720
99BST-65 Analytical Duplicate | 371421.2324 | 6083690.5166 | 1.0471 | 0.62346 | 142.7792 | 6260.611 | 1 | 20.9821 | 8.6414 | 1289.2736 | 0.1174 | 5 | 203.1502 | 5 | 17.4078 | 0.5 | 4.805 | 0.16683 | 13.7836 | 4.3977 | 0.082201 | 35880 | 255.5891 | 3.3846 | 36.0014 | 11540
99BST-70-1 Field Duplicate | 377176.2541 | 6084802.5529 | 1.3262 | 0.9475 | 149.6708 | 8634.7274 | 1 | 279.4949 | 6.5849 | 1350.1978 | 0.28547 | 5 | 126.9848 | 5 | 13.2782 | 13.6114 | 6.637 | 0.16299 | 12.8154 | 4.8451 | 0.092047 | 29290 | 233.6358 | 2.8634 | 37.5767 | 15680
99BST-70-2 Analytical Duplicate | 377176.2541 | 6084802.5529 | 1.1223 | 1.6675 | 159.3427 | 9153.8601 | 1 | 306.9373 | 5.6239 | 1439.2435 | 0.31738 | 5 | 93.8233 | 71.9814 | 14.4636 | 13.5699 | 7.2713 | 0.16743 | 14.1589 | 4.839 | 0.20371 | 33020 | 224.5678 | 3.5596 | 40.4091 | 18400
99BST-70-2 Analytical Duplicate | 377176.2541 | 6084802.5529 | 1.0549 | 1.5705 | 158.8495 | 9789.6702 | 1 | 319.157 | 3.9992 | 1500.6177 | 0.31728 | 5 | 75.1165 | 63.5031 | 15.0591 | 14.2119 | 8.999 | 0.16742 | 14.8708 | 5.0683 | 0.21902 | 34260 | 237.3311 | 3.6634 | 41.0429 | 18850
99BST-75 Analytical Duplicate | 367566.138 | 6083452.5855 | 1.2741 | 0.25 | 151.5479 | 5551.0938 | 1 | 23.1024 | 6.8917 | 1391.6966 | 0.11776 | 12.1226 | 432.0153 | 5 | 16.0075 | 1.0473 | 5.6276 | 0.14302 | 16.699 | 4.4361 | 0.057619 | 45680 | 150.129 | 2.7712 | 42.8302 | 14570
99BST-75 Analytical Duplicate | 367566.138 | 6083452.5855 | 1.3091 | 0.55663 | 148.309 | 5416.2199 | 1 | 22.0879 | 7.3109 | 1360.6682 | 0.11322 | 5 | 450.878 | 5 | 15.8995 | 1.3943 | 5.2231 | 0.13897 | 16.1412 | 4.3845 | 0.053811 | 44680 | 148.4722 | 2.755 | 36.3144 | 14410
99BST-82-1 Analytical Duplicate | 372516.5005 | 6088851.0604 | 1.8329 | 2.3789 | 165.9136 | 12950 | 1 | 74.5373 | 20.0335 | 1691.841 | 0.43638 | 11.2667 | 208.0687 | 5 | 17.0747 | 3.5156 | 9.0487 | 0.52674 | 11.6105 | 2.9146 | 0.16554 | 18920 | 212.6153 | 10.7459 | 49.056 | 10340
99BST-82-1 Analytical Duplicate | 372516.5005 | 6088851.0604 | 2.0799 | 3.795 | 176.1183 | 15450 | 2.4903 | 83.8776 | 25.6406 | 1886.4765 | 0.46488 | 5 | 434.2884 | 5 | 18.2607 | 4.571 | 10.0015 | 0.56312 | 13.0376 | 3.2027 | 0.18573 | 21380 | 234.9536 | 12.0597 | 54.2601 | 11720
99BST-82-2 Field Duplicate | 372516.5005 | 6088851.0604 | 1.3023 | 2.6966 | 157.3287 | 11900 | 2.809 | 73.2502 | 27.9013 | 2374.7591 | 0.41893 | 5 | 191.4303 | 5 | 11.8971 | 2.8842 | 9.5291 | 0.50328 | 13.494 | 4.4395 | 0.07973 | 26400 | 140.5639 | 10.014 | 73.5578 | 17380
99BST-95 Analytical Duplicate | 359548.2816 | 6088342.1184 | 1.9454 | 0.82205 | 154.7992 | 8137.1725 | 1 | 47.907 | 5.1629 | 1219.321 | 0.16773 | 5 | 213.1126 | 5 | 16.1811 | 4.0986 | 5.0993 | 0.20023 | 12.6108 | 4.2495 | 0.051287 | 25630 | 153.414 | 3.9917 | 32.2077 | 11870
99BST-95 Analytical Duplicate | 359548.2816 | 6088342.1184 | 1.699 | 0.85772 | 152.1654 | 8038.5753 | 1 | 46.9867 | 4.7791 | 1199.1847 | 0.16452 | 5 | 211.1553 | 5 | 15.9727 | 3.8364 | 5.1963 | 0.19799 | 12.4245 | 4.1421 | 0.049046 | 25180 | 151.5026 | 4.0254 | 33.1805 | 12270
99BST-98 Analytical Duplicate | 360997.6445 | 6086474.249 | 1.3587 | 0.68953 | 132.7234 | 3968.8549 | 1 | 74.4598 | 3.9452 | 774.2858 | 0.15437 | 11.5344 | 399.3731 | 5 | 16.9577 | 1.6993 | 4.0462 | 0.15899 | 11.915 | 2.9913 | 0.031785 | 22820 | 250.718 | 2.7914 | 21.7214 | 12850
99BST-98 Analytical Duplicate | 360997.6445 | 6086474.249 | 1.2582 | 0.9413 | 131.2826 | 3797.2779 | 1 | 48.9647 | 4.5386 | 744.2018 | 0.1623 | 5 | 272.7721 | 5 | 16.5621 | 2.2521 | 3.9566 | 0.16646 | 11.4913 | 2.9074 | 0.035036 | 21740 | 241.7146 | 2.8461 | 18.2491 | 11980
99BST-101-1 Field Duplicate | 364004.4622 | 6090265.6099 | 1.7018 | 0.93894 | 156.1343 | 9877.4799 | 1 | 42.7771 | 6.5619 | 1439.3593 | 0.23513 | 5 | 150.3567 | 5 | 18.3858 | 2.7264 | 6.0692 | 0.22459 | 10.5618 | 2.9595 | 0.048542 | 27160 | 197.9306 | 4.5558 | 37.4797 | 9860.1752
99BST-101-2 Field Duplicate | 364004.4622 | 6090265.6099 | 1.7262 | 1.0848 | 210.8018 | 11100 | 1 | 113.7952 | 9.7499 | 1679.9652 | 0.31004 | 12.7979 | 274.4996 | 5 | 17.9234 | 5.3602 | 7.0413 | 0.27301 | 12.5955 | 4.0522 | 0.057852 | 33340 | 185.5964 | 5.4153 | 45.1341 | 7799.9805
99BST-106 Analytical Duplicate | 369258.9969 | 6087478.8003 | 1.5578 | 0.71051 | 123.2253 | 6277.6054 | 1 | 43.2197 | 9.2424 | 1145.1067 | 0.22924 | 5 | 247.0614 | 5 | 19.7795 | 2.9526 | 5.7831 | 0.24795 | 11.3225 | 2.8823 | 0.049799 | 19710 | 300.2093 | 4.7562 | 33.3398 | 14940
99BST-106 Analytical Duplicate | 369258.9969 | 6087478.8003 | 1.6169 | 1.3848 | 115.1967 | 6207.6545 | 1 | 40.6923 | 8.6598 | 1122.8877 | 0.19137 | 5 | 347.8944 | 5 | 18.788 | 2.4818 | 5.183 | 0.22006 | 11.1945 | 2.789 | 0.050613 | 19320 | 288.5869 | 3.963 | 26.3423 | 15080
99BST-109 Analytical Duplicate | 368585.1345 | 6084340.0896 | 1.4247 | 0.5839 | 129.4761 | 8963.4496 | 1 | 50.515 | 5.3272 | 1259.8197 | 0.17658 | 10.2789 | 164.4745 | 5 | 18.9161 | 2.3037 | 5.268 | 0.187 | 11.5851 | 4.4867 | 0.056887 | 28450 | 266.7308 | 3.8067 | 31.3531 | 18140
99BST-109 Analytical Duplicate | 368585.1345 | 6084340.0896 | 1.4168 | 0.68066 | 133.1355 | 9488.7021 | 1 | 53.3084 | 2.8923 | 1320.2616 | 0.17293 | 5 | 201.0079 | 5 | 19.361 | 2.5572 | 5.6779 | 0.18992 | 12.1363 | 4.6891 | 0.068471 | 29730 | 276.04 | 3.6984 | 31.1474 | 18780
99BST-124-1 Field Duplicate | 362147.2233 | 6090729.6556 | 1.4243 | 1.0635 | 134.0474 | 7985.1614 | 1 | 61.4907 | 3.3479 | 1191.2015 | 0.23683 | 5 | 152.3519 | 5 | 14.1991 | 6.0497 | 6.7168 | 0.18779 | 11.1877 | 3.9007 | 0.051481 | 28690 | 153.1081 | 3.4334 | 35.064 | 9974.8366
99BST-124-2 Field Duplicate | 362147.2233 | 6090729.6556 | 1.3772 | 1.9534 | 114.8324 | 6601.6002 | 1 | 34.8446 | 2.909 | 1211.3957 | 0.17129 | 5 | 177.0997 | 5 | 14.9058 | 2.0085 | 5.8235 | 0.18897 | 12.8534 | 2.9144 | 0.04815 | 30760 | 225.6243 | 3.3506 | 32.8681 | 8796.3712
99BST-133 Analytical Duplicate | 350961.5495 | 6085671.7232 | 1.6097 | 1.8997 | 184.0979 | 7706.2557 | 1 | 75.3398 | 3.7199 | 1669.0941 | 0.12792 | 5 | 244.4641 | 5 | 17.8601 | 1.6048 | 5.2937 | 0.19739 | 14.9893 | 3.8349 | 0.043252 | 39770 | 189.0011 | 3.0145 | 48.7297 | 17640
99BST-133 Analytical Duplicate | 350961.5495 | 6085671.7232 | 1.637 | 1.843 | 180.4758 | 7523.3341 | 1 | 73.5768 | 2.225 | 1629.9417 | 0.12896 | 5 | 236.8368 | 5 | 17.1877 | 1.7767 | 5.1825 | 0.1944 | 14.0488 | 3.745 | 0.045753 | 38820 | 182.9295 | 3.0749 | 46.7519 | 16290
99BST-134 Analytical Duplicate | 353845.3594 | 6085793.0293 | 1.858 | 2.421 | 203.8505 | 7799.5309 | 1 | 42.9415 | 4.6683 | 1032.8868 | 0.24497 | 5 | 234.2782 | 5 | 24.2833 | 5.8094 | 6.3438 | 0.253 | 10.8737 | 3.2598 | 0.05462 | 28130 | 226.0158 | 5.0339 | 28.0612 | 12700
99BST-134 Analytical Duplicate | 353845.3594 | 6085793.0293 | 1.67 | 1.9584 | 185.3049 | 7320.532 | 1 | 37.7161 | 5.3204 | 957.7359 | 0.22411 | 5 | 207.4676 | 5 | 23.0778 | 4.6271 | 5.7071 | 0.23289 | 10.2003 | 3.0595 | 0.047411 | 25400 | 213.5764 | 4.4968 | 23.0362 | 10690
99BST-141-1 Field Duplicate | 362142.9859 | 6084076.4768 | 1.6726 | 0.76161 | 148.7946 | 12370 | 1 | 71.6289 | 3.3192 | 1354.6145 | 0.13027 | 5 | 239.6828 | 5 | 18.8706 | 4.7635 | 5.4052 | 0.14057 | 13.5888 | 3.0826 | 0.025546 | 34030 | 254.874 | 2.6067 | 39.0764 | 12090
99BST-141-2 Field Duplicate | 362142.9859 | 6084076.4768 | 1.3536 | 0.88734 | 189.8702 | 11790 | 1 | 90.4459 | 5.3982 | 1549.8991 | 0.17804 | 5 | 177.8106 | 5 | 18.6461 | 9.531 | 6.5018 | 0.14883 | 11.9333 | 3.0503 | 0.0304 | 36860 | 254.4745 | 2.6916 | 45.556 | 16670
99BST-144 Analytical Duplicate | 365789.8891 | 6083994.831 | 1.4443 | 0.85474 | 124.4563 | 5372.8925 | 2.0105 | 49.3436 | 3.6594 | 1350.1964 | 0.18267 | 5 | 199.129 | 5 | 16.739 | 3.3976 | 7.1749 | 0.16459 | 14.1677 | 4.7043 | 0.044512 | 36180 | 517.3895 | 3.302 | 38.0752 | 17080
99BST-144 Analytical Duplicate | 365789.8891 | 6083994.831 | 1.1938 | 1.0695 | 118.2921 | 5188.2329 | 1 | 47.851 | 2.0761 | 1295.0777 | 0.17388 | 5 | 200.597 | 5 | 16.0487 | 3.1132 | 6.4592 | 0.15572 | 13.6292 | 4.5273 | 0.041133 | 34710 | 497.5899 | 3.1511 | 36.8602 | 16440
99BST-151 Analytical Duplicate | 379171.1374 | 6087918.366 | 1.6066 | 0.58634 | 122.9426 | 5969.6455 | 1 | 23.5628 | 6.2331 | 1879.9123 | 0.12723 | 5 | 454.3811 | 5 | 16.9047 | 1.2185 | 3.7182 | 0.2 | 13.2738 | 2.8174 | 0.025251 | 21020 | 236.4538 | 3.5957 | 53.01 | 11570
99BST-151 Analytical Duplicate | 379171.1374 | 6087918.366 | 1.9039 | 1.1506 | 124.5839 | 6053.2959 | 1 | 25.264 | 6.8558 | 1910.9145 | 0.13884 | 5 | 592.1307 | 5 | 16.8433 | 0.5 | 4.1288 | 0.2089 | 13.529 | 2.8476 | 0.028744 | 21560 | 238.1553 | 4.0527 | 53.0847 | 11910
99BST-156 Analytical Duplicate | 373995.5249 | 6086125.0522 | 1.352 | 0.93715 | 213.7372 | 9640.9574 | 1 | 42.5584 | 5.9281 | 1596.1762 | 0.10547 | 5 | 213.8328 | 5 | 19.2682 | 1.768 | 4.1695 | 0.15215 | 11.2267 | 4.0561 | 0.029508 | 28890 | 151.0688 | 2.647 | 44.3914 | 16650
99BST-156 Analytical Duplicate | 373995.5249 | 6086125.0522 | 1.5936 | 0.98637 | 216.7581 | 10210 | 1 | 43.3228 | 6.4375 | 1651.6752 | 0.10516 | 12.5862 | 273.9816 | 5 | 19.924 | 2.3017 | 4.3747 | 0.15379 | 11.7567 | 4.197 | 0.029604 | 30050 | 157.352 | 2.6905 | 46.1907 | 17130
99BST-212 Analytical Duplicate | 367569.8005 | 6080402.3256 | 1.6648 | 0.58238 | 167.6666 | 8160.6706 | 1 | 99.8185 | 7.7414 | 1336.8336 | 0.13065 | 10.8909 | 326.4114 | 5 | 16.3537 | 8.6835 | 4.4669 | 0.15356 | 12.3916 | 3.6476 | 0.098036 | 37040 | 276.849 | 2.7612 | 35.3048 | 15350
99BST-212 Analytical Duplicate | 367569.8005 | 6080402.3256 | 1.6191 | 0.54468 | 162.3586 | 7715.5657 | 1 | 95.1836 | 7.0514 | 1281.0951 | 0.12666 | 5 | 210.181 | 5 | 15.7089 | 8.967 | 4.3536 | 0.146 | 11.7407 | 3.5363 | 0.094502 | 35770 | 259.1945 | 2.5649 | 33.8369 | 14800
99BST-219-1 Field Duplicate | 367825.7712 | 6068425.9839 | 1.6781 | 0.59779 | 153.4846 | 7215.2135 | 1 | 59.5884 | 8.1804 | 1399.7468 | 0.22749 | 5 | 152.8762 | 48.6383 | 17.7186 | 3.6478 | 6.1345 | 0.25243 | 12.9186 | 3.5929 | 0.048935 | 31650 | 319.6973 | 4.9583 | 37.3252 | 12890
99BST-219-2 Ficld Duplicate | 367825.7712 | 6068425.9839 | 1.4312 | 0.85728 | 208.6143 | 7183.5372 | 1 | 90.7539 | 11.2038 | 1737.5817 | 0.26851 | 5 | 153.8656 | 61.3857 | 17.4983 | 2.8523 | 8.079 | 0.22282 | 14.2223 | 3.9112 | 0.10469 | 28890 | 290.4939 | 4.3049 | 47.945 | 15300
99BST-230 Analytical Duplicate | 355405.4358 | 6076684.2399 | 1.0934 | 0.25 | 95.1575 | 5072.9527 | 2.0304 | 35.2898 | 8.968 | 945.9571 | 0.22717 | 5 | 188.4891 | 71.0497 | 16.8636 | 2.9554 | 5.5687 | 0.28018 | 12.0683 | 4.1348 | 0.14094 | 27700 | 323.811 | 5.5459 | 25.4249 | 16750
99BST-230 Analytical Duplicate | 355405.4358 | 6076684.2399 | 1.1424 | 0.25 | 100.222 | 5334.4183 | 2.0494 | 36.625 | 8.0365 | 994.6677 | 0.23677 | 5 | 202.227 | 74.2616 | 17.7905 | 3.3073 | 5.7259 | 0.29468 | 12.5505 | 4.3326 | 0.14906 | 28750 | 337.7408 | 5.8048 | 26.4734 | 19660
99BST-230 Analytical Duplicate | 355405.4358 | 6076684.2399 | 1.4255 | 0.96182 | 180.9182 | 4802.4635 | 3.3834 | 42.6161 | 9.6811 | 1353.6131 | 0.20036 | 5 | 198.9936 | 53.84 | 15.7248 | 3.8356 | 6.1517 | 0.3013 | 14.7871 | 3.7146 | 0.22375 | 43670 | 274.4372 | 5.3014 | 32.8691 | 21850
99BST-243 Analytical Duplicate | 373883.078 | 6066058.3337 | 1.5642 | 0.25 | 177.0127 | 4542.7385 | 1 | 29.0824 | 1 | 1000.2525 | 0.07419 | 5 | 301.1512 | 39.0049 | 16.2691 | 3.8045 | 4.225 | 0.097618 | 15.9407 | 3.2392 | 0.035929 | 39190 | 325.1721 | 1.8916 | 23.819 | 11330
99BST-243 Analytical Duplicate | 373883.078 | 6066058.3337 | 1.4121 | 0.59478 | 179.4237 | 4648.414 | 2.0501 | 29.8789 | 2.1232 | 1023.2647 | 0.075394 | 5 | 293.9324 | 44.4681 | 16.6214 | 4.147 | 4.3418 | 0.10044 | 16.1191 | 3.3132 | 0.036177 | 39750 | 330.6675 | 1.8872 | 26.9225 | 11590
99BST-247 Analytical Duplicate | 367223.2737 | 6077159.7008 | 1.566 | 0.53144 | 151.9077 | 6319.0602 | 1 | 98.1971 | 4.9227 | 954.2712 | 0.14306 | 5 | 327.5423 | 14.1494 | 23.5917 | 9.0106 | 4.1174 | 0.12551 | 11.78 | 2.902 | 0.029798 | 23290 | 298.9378 | 2.5319 | 23.4629 | 11640
99BST-247 Analytical Duplicate | 367223.2737 | 6077159.7008 | 1.7656 | 0.93479 | 153.2132 | 6248.3351 | 1 | 98.8495 | 3.6212 | 956.9108 | 0.14673 | 11.9496 | 257.2229 | 22.0517 | 23.8893 | 8.7249 | 4.1752 | 0.13561 | 11.9122 | 2.9231 | 0.030378 | 22920 | 300.0605 | 2.4524 | 24.6956 | 11020
99BST-248-1 Field Duplicate | 363998.8701 | 6080166.0579 | 1.2832 | 0.97997 | 172.7951 | 3602.6248 | 1 | 14.8285 | 5.5142 | 1085.2351 | 0.097062 | 5 | 196.3313 | 52.4577 | 15.1304 | 2.0965 | 3.9505 | 0.18409 | 17.1468 | 3.5627 | 0.065038 | 30660 | 907.5622 | 2.9135 | 26.2164 | 16490
99BST-248-2 Field Duplicate | 363998.8701 | 6080166.0579 | 1.6645 | 0.25 | 257.7648 | 3839.3763 | 2.0234 | 13.4619 | 5.7169 | 1617.7167 | 0.071488 | 5 | 233.6134 | 61.3772 | 15.8785 | 1.5557 | 4.447 | 0.14737 | 15.2128 | 3.9364 | 0.050156 | 40630 | 619.1087 | 2.4018 | 42.9476 | 12220
99BST-255 Analytical Duplicate | 369082.7447 | 6074188.1931 | 1.3615 | 0.25 | 239.0943 | 6112.7954 | 1 | 143.7307 | 10.5586 | 1230.3886 | 0.19422 | 5 | 237.5527 | 75.0125 | 14.0355 | 8.3595 | 5.7409 | 0.18981 | 17.4322 | 4.1949 | 0.089448 | 40780 | 244.2913 | 3.0611 | 31.8466 | 15840
99BST-255 Analytical Duplicate | 369082.7447 | 6074188.1931 | 1.4727 | 0.82056 | 254.0921 | 6858.6656 | 1 | 160.8172 | 10.5354 | 1355.8318 | 0.20382 | 5 | 341.8977 | 42.047 | 16.1398 | 8.3732 | 6.7056 | 0.19405 | 19.8725 | 4.5535 | 0.098574 | 46170 | 271.3062 | 3.4658 | 32.7328 | 25510
99BST-263 Analytical Duplicate | 357994.3913 | 6070646.4887 | 1.5968 | 0.63192 | 159.976 | 4475.5558 | 1 | 18.9797 | 3.1962 | 1204.6579 | 0.079934 | 11.9622 | 245.4764 | 5 | 19.2925 | 1.5267 | 3.8847 | 0.125 | 14.9383 | 2.9012 | 0.037191 | 31240 | 431.0222 | 2.7233 | 32.177 | 12900
99BST-263 Analytical Duplicate | 357994.3913 | 6070646.4887 | 1.6296 | 0.67175 | 184.4465 | 5241.4805 | 2.0944 | 22.4605 | 3.0052 | 1413.2682 | 0.092495 | 5 | 408.9249 | 5 | 22.3778 | 1.2561 | 4.1256 | 0.14386 | 17.4407 | 3.3707 | 0.046852 | 36460 | 506.7084 | 2.9843 | 38.7309 | 15100
99BST-267 Analytical Duplicate | 377020.2791 | 6069882.3276 | 1.637 | 1.6036 | 144.2543 | 11410 | 1 | 49.8943 | 6.1342 | 1395.0768 | 0.118 | 5 | 234.3785 | 27.0181 | 15.1576 | 3.6428 | 5.7198 | 0.16717 | 17.3906 | 2.8355 | 0.043661 | 41360 | 234.0948 | 3.1247 | 38.9912 | 10820
99BST-267 Analytical Duplicate | 377020.2791 | 6069882.3276 | 1.6691 | 0.81092 | 140.7878 | 11280 | 1 | 48.0395 | 7.404 | 1372.7123 | 0.11927 | 5 | 210.4242 | 26.3622 | 15.3126 | 3.5577 | 5.435 | 0.16287 | 17.0433 | 2.7759 | 0.042519 | 39870 | 231.5521 | 3.075 | 35.4133 | 12770
99BST-276-1 Field Duplicate | 385148.6647 | 6077248.3806 | 1.2903 | 1.1819 | 141.7763 | 5311.2621 | 1 | 36.8218 | 10.5231 | 1119.4357 | 0.16999 | 5 | 296.9244 | 101.4836 | 19.8267 | 1.753 | 4.9114 | 0.23414 | 10.3471 | 5.0268 | 0.059347 | 23320 | 290.0313 | 4.6677 | 30.1378 | 4700.6579
99BST-276-2 Field Duplicate | 385148.6647 | 6077248.3806 | 1.8871 | 1.1944 | 157.7788 | 4571.8102 | 1 | 40.2089 | 13.6225 | 1403.7962 | 0.19658 | 11.125 | 298.6859 | 5 | 24.2032 | 1.668 | 4.7542 | 0.27274 | 9.7551 | 2.122 | 0.056235 | 19890 | 310.7754 | 5.7086 | 35.5507 | 6074.7449
99BST-279 Field Duplicate | 376310.7007 | 6077007.8682 | 1.6787 | 0.90779 | 109.2259 | 5096.7407 | 2.6237 | 19.354 | 11.062 | 2279.9032 | 0.2138 | 13.2988 | 169.8101 | 31.2939 | 21.9709 | 1.553 | 6.4849 | 0.27791 | 12.4674 | 3.9683 | 0.075347 | 32010 | 464.684 | 6.1034 | 58.9849 | 18080
99BST-279 Field Duplicate | 376310.7007 | 6077007.8682 | 1.5367 | 0.25 | 107.6362 | 4916.9071 | 1 | 18.371 | 9.4557 | 2222.7034 | 0.21027 | 5 | 164.0436 | 48.9156 | 21.6774 | 1.7328 | 5.967 | 0.27025 | 12.0981 | 3.8948 | 0.070984 | 31240 | 453.848 | 5.9067 | 56.6167 | 17440
99BST-282-1 Field Duplicate | 382727.2014 | 6079909.3012 | 1.7975 | 1.0146 | 164.0286 | 7867.0657 | 1 | 33.9611 | 11.3245 | 1886.0105 | 0.28391 | 5 | 181.6991 | 46.5121 | 20.7323 | 1.3807 | 6.7548 | 0.35172 | 13.3229 | 3.4892 | 0.074623 | 26190 | 256.4856 | 7.5284 | 52.942 | 12700
99BST-282-2 Field Duplicate | 382727.2014 | 6079909.3012 | 1.1826 | 0.99713 | 177.2678 | 11860 | 1 | 111.0546 | 6.2916 | 1398.9688 | 0.28994 | 5 | 116.5392 | 81.5851 | 17.1865 | 4.935 | 8.1117 | 0.22099 | 14.457 | 4.4352 | 0.067166 | 30690 | 182.7771 | 4.6755 | 35.3802 | 24180
99BST-289 Analytical Duplicate | 384447.4201 | 6070035.3244 | 1.425 | 0.64162 | 121.0692 | 8424.0646 | 1 | 32.6746 | 7.0258 | 1817.243 | 0.16307 | 5 | 157.9259 | 40.7621 | 18.2946 | 2.3186 | 5.1557 | 0.21068 | 14.3729 | 3.2436 | 0.063559 | 27570 | 153.6164 | 3.9346 | 48.532 | 18670
99BST-289 Analytical Duplicate | 384447.4201 | 6070035.3244 | 1.3056 | 2.0951 | 132.4634 | 10700 | 1 | 38.4627 | 3.474 | 2130.8187 | 0.18904 | 15.9711 | 761.4082 | 5 | 20.3452 | 2.1319 | 6.0826 | 0.23052 | 16.8869 | 3.7029 | 0.11428 | 32470 | 176.6445 | 4.6995 | 53.7741 | 21110
99BST-292-1 Field Duplicate | 372658.2171 | 6079359.5148 | 1.3728 | 0.91071 | 125.3968 | 6114.9116 | 1 | 59.6177 | 9.625 | 1262.199 | 0.1558 | 5 | 154.5949 | 52.2451 | 16.9092 | 2.4616 | 5.4103 | 0.22768 | 15.2996 | 3.5674 | 0.059484 | 39310 | 232.5473 | 4.5056 | 32.0145 | 19450
99BST-292-2 Field Duplicate | 372658.2171 | 6079359.5148 | 1.4975 | 1.0975 | 161.7735 | 8909.0273 | 1 | 108.3717 | 8.2315 | 1560.5235 | 0.14952 | 5 | 142.4853 | 55.2326 | 19.6606 | 5.9632 | 5.4553 | 0.17662 | 13.7085 | 3.696 | 0.045618 | 38970 | 228.3479 | 3.5142 | 40.4652 | 18780
99BST-302-1 Field Duplicate | 381825.1583 | 6080640.9201 | 1.3165 | 1.23 | 106.0518 | 5575.1758 | 1 | 45.9264 | 8.4435 | 1191.7449 | 0.15794 | 5 | 133.9554 | 36.3585 | 22.9848 | 1.4121 | 5.4483 | 0.23246 | 10.6081 | 3.15 | 0.053705 | 28930 | 295.8969 | 4.5763 | 29.1936 | 15450
99BST-302-2 Field Duplicate | 381825.1583 | 6080640.9201 | 1.4635 | 0.99444 | 103.5803 | 5560.4162 | 1 | 45.9817 | 10.4834 | 1181.2214 | 0.1548 | 5 | 154.2824 | 27.8044 | 22.8525 | 1.4664 | 5.5203 | 0.2253 | 10.7504 | 3.1065 | 0.055501 | 28680 | 295.3554 | 4.5223 | 28.5976 | 15100
99BST-314-1 Field Duplicate | 380441.2661 | 6077362.5161 | 1.7624 | 0.5947 | 161.1146 | 9006.8524 | 1 | 143.6712 | 5.1686 | 1477.7254 | 0.19931 | 5 | 122.8006 | 89.3839 | 17.0999 | 6.4012 | 6.1704 | 0.14714 | 13.7657 | 4.5295 | 0.02924 | 33360 | 408.0173 | 2.6935 | 37.512 | 18940
99BST-314-2 Field Duplicate | 380441.2661 | 6077362.5161 | 1.5672 | 0.76301 | 149.4215 | 8264.9737 | 2.1023 | 97.7645 | 1 | 917.6845 | 0.18806 | 5 | 150.8299 | 93.2299 | 17.4965 | 5.6523 | 5.569 | 0.11526 | 13.1115 | 4.6913 | 0.04631 | 32480 | 217.2134 | 2.2192 | 22.5425 | 12930
99BST-316 Analytical Duplicate | 378083.6725 | 6075976.2991 | 1.5567 | 1.2145 | 117.9524 | 7828.1346 | 2.2055 | 39.2126 | 8.3454 | 1562.9883 | 0.20377 | 5 | 186.1097 | 29.2732 | 18.724 | 1.3697 | 5.5275 | 0.26749 | 14.1347 | 3.4219 | 0.058828 | 22780 | 308.6113 | 5.7374 | 39.9979 | 18440
99BST-316 Analytical Duplicate | 378083.6725 | 6075976.2991 | 1.7335 | 1.1703 | 126.6442 | 8350.8806 | 2.2147 | 42.0442 | 10.4537 | 1653.0975 | 0.21057 | 14.9067 | 210.8005 | 28.0232 | 19.7712 | 1.2469 | 6.4697 | 0.27612 | 14.9015 | 3.6331 | 0.063639 | 24480 | 326.1334 | 5.8496 | 38.989 | 19800
99BST-317 Analytical Duplicate | 378975.0457 | 6075002.8232 | 1.3967 | 0.7505 | 142.4367 | 6715.2583 | 1 | 61.7717 | 7.6503 | 1669.1079 | 0.16315 | 5 | 221.5373 | 56.1499 | 17.9512 | 1.6645 | 4.9774 | 0.20732 | 11.5575 | 3.6758 | 0.031248 | 35680 | 106.3209 | 4.4751 | 45.2288 | 18030
99BST-317 Analytical Duplicate | 378975.0457 | 6075002.8232 | 1.4367 | 0.85828 | 146.0838 | 6785.328 | 1 | 60.0723 | 6.8159 | 1712.2525 | 0.16416 | 5 | 251.804 | 54.1932 | 18.1782 | 1.5392 | 5.0906 | 0.20911 | 11.4382 | 3.6989 | 0.030962 | 36150 | 108.3448 | 4.3918 | 44.5251 | 18400
99BST-329-1 Field Duplicate | 373524.6191 | 6072776.3044 | 1.3767 | 1.1237 | 156.5979 | 7221.1531 | 1 | 69.0085 | 9.4532 | 1257.4302 | 0.2707 | 5 | 160.1902 | 64.414 | 16.4878 | 5.8592 | 7.2686 | 0.25762 | 14.1513 | 3.7875 | 0.046107 | 36240 | 241.1915 | 5.4173 | 27.9256 | 21130
99BST-329-2 Field Duplicate | 373524.6191 | 6072776.3044 | 1.388 | 1.2891 | 135.253 | 8082.8386 | 2.129 | 66.7831 | 12.0778 | 1098.247 | 0.31737 | 5 | 200.9562 | 91.8246 | 16.0509 | 5.061 | 7.1782 | 0.31504 | 13.2755 | 4.5867 | 0.037305 | 27480 | 400.0091 | 6.5508 | 26.0222 | 14800
99BST-330 Analytical Duplicate | 373090.6481 | 6073609.3804 | 1.7682 | 1.2307 | 124.7752 | 6156.3655 | 2.0515 | 27.7342 | 7.5029 | 1660.1536 | 0.2542 | 5 | 213.0389 | 53.5538 | 18.6568 | 1.4866 | 6.7007 | 0.2903 | 10.6269 | 3.5138 | 0.04032 | 22480 | 279.333 | 6.0348 | 42.4547 | 14690
99BST-330 Analytical Duplicate | 373090.6481 | 6073609.3804 | 1.935 | 1.138 | 130.1345 | 6730.2399 | 1 | 29.5278 | 9.2347 | 1821.6281 | 0.23378 | 5 | 265.9334 | 44.0432 | 20.0612 | 0.5 | 6.2516 | 0.29079 | 11.6505 | 3.8224 | 0.0438 | 24260 | 302.0636 | 5.5228 | 50.1766 | 15720
99BST-334 Analytical Duplicate | 353630.4112 | 6074080.731 | 1.6322 | 0.54877 | 134.6968 | 7074.2218 | 1 | 21.6092 | 2.8691 | 1233.6115 | 0.20492 | 5 | 187.707 | 39.6097 | 18.3971 | 3.0967 | 6.6504 | 0.2099 | 15.2977 | 3.5153 | 0.047854 | 30600 | 182.0796 | 4.385 | 28.8998 | 24610
99BST-334 Analytical Duplicate | 353630.4112 | 6074080.731 | 1.6562 | 0.25 | 134.6081 | 7230.3312 | 1 | 22.889 | 1 | 1246.9641 | 0.20432 | 5 | 210.6325 | 28.2345 | 18.6813 | 2.6349 | 6.2231 | 0.21067 | 15.7626 | 3.5664 | 0.050731 | 31410 | 186.0212 | 4.5891 | 28.6855 | 25540