## Appendix V-4 99V INA
Appendix V-4
INA Analyses - Ashed Samples.
Sample Site | UTM |  | Ash | Au | As | Ba | Br | Ca | Co | Cr | Cs | Fe | Hf | K | Mo | Na | Ni | Rb | Sb | Sc | Sr | Th | U | Zn | La | Ce | Nd | Sm | Eu | Tb | Lu | TREE
| Easting | Northing | % | ppb | ppm | ppm | ppm | % | ppm | ppm | ppm | % | ppm | % | ppm | ppm | ppm | ppm | ppm | ppm | ppm | ppm | ppm | ppm | ppm | ppm | ppm | ppm | ppm | ppm | ppm | ppm
99BST-1 | 381338.3176 | 6086855.2457 | 2.13 | 24 | 1.7 | 1100 | 22 | 30.2 | 3 | 7 | 3.1 | 0.19 | 0.25 | 20.5 | 1 | 1100 | 25 | 180 | 0.8 | 0.4 | 740 | 0.4 | 0.05 | 1700 | 1.6 | 1.5 | 2.5 | 0.3 | 0.015 | 0.13 | 0.025 | 6.07
99BST-2 | 379928.1089 | 6087059.578 | 1.77 | 31 | 2 | 490 | 33 | 23.6 | 5 | 7 | 2.4 | 0.3 | 0.25 | 25.8 | 1 | 1130 | 80 | 220 | 1.8 | 0.6 | 150 | 0.2 | 0.05 | 1700 | 2.4 | 5 | 2.5 | 0.4 | 0.015 | 0.27 | 0.025 | 10.61
99BST-3 | 380864.5182 | 6085155.7015 | 2.04 | 6 | 1.4 | 690 | 23 | 28.3 | 3 | 7 | 4.5 | 0.32 | 0.6 | 18.2 | 1 | 1970 | 25 | 200 | 0.5 | 0.8 | 150 | 0.7 | 0.05 | 1900 | 2.9 | 4 | 2.5 | 0.5 | 0.015 | 0.26 | 0.025 | 10.2
99BST-4 | 385575.8709 | 6057998.3781 | 1.97 | 9 | 1.1 | 830 | 39 | 31.7 | 4 | 10 | 1.4 | 0.44 | 0.7 | 15.4 | 1 | 1980 | 25 | 68 | 0.4 | 1 | 150 | 0.9 | 0.05 | 3100 | 3.8 | 9 | 2.5 | 0.6 | 0.09 | 0.27 | 0.025 | 16.285
99BST-5 | 386340.9748 | 6060776.0047 | 1.56 | 33 | 2 | 1600 | 42 | 30.6 | 7 | 12 | 9.1 | 0.5 | 0.7 | 19.3 | 1 | 4770 | 25 | 230 | 0.6 | 1.2 | 800 | 0.8 | 0.05 | 1800 | 4.5 | 9 | 2.5 | 0.7 | 0.02 | 0.41 | 0.06 | 17.19
99BST-6 | 385118.6264 | 6064597.683 | 1.69 | 9 | 3.5 | 580 | 38 | 27.3 | 5 | 7 | 2.9 | 0.69 | 0.9 | 18.2 | 4 | 2570 | 25 | 110 | 0.6 | 1.5 | 490 | 1.2 | 0.6 | 3000 | 5.5 | 12 | 2.5 | 0.9 | 0.26 | 0.2 | 0.025 | 21.385
99BST-7 Analytical Duplicate | 380012.5493 | 6085720.2152 | 1.9 | 13 | 1.6 | 1200 | 36 | 28.3 | 8 | 0.5 | 2.8 | 0.25 | 0.5 | 24 | 1 | 1810 | 25 | 210 | 0.4 | 0.4 | 930 | 0.05 | 0.05 | 1700 | 1.7 | 1.5 | 2.5 | 0.3 | 0.015 | 0.025 | 0.025 | 6.065
99BST-7 Analytical Duplicate | 380012.5493 | 6085720.2152 | 1.9 | 17 | 0.25 | 1200 | 40 | 28.9 | 8 | 5 | 2.3 | 0.22 | 0.25 | 23.6 | 1 | 1950 | 61 | 210 | 0.5 | 0.4 | 640 | 0.3 | 0.05 | 1800 | 1.8 | 1.5 | 2.5 | 0.3 | 0.02 | 0.025 | 0.025 | 6.17
99BST-8 | 381843.6974 | 6085393.084 | 1.51 | 6 | 1.3 | 540 | 28 | 28.6 | 7 | 6 | 15 | 0.27 | 0.5 | 17.7 | 5 | 1290 | 25 | 500 | 0.5 | 0.6 | 600 | 0.6 | 0.05 | 2100 | 2.2 | 8 | 2.5 | 0.3 | 0.015 | 0.23 | 0.025 | 13.27
99BST-9 | 381226.3712 | 6084881.6326 | 1.81 | 6 | 2.9 | 710 | 33 | 28.5 | 4 | 10 | 1.5 | 0.41 | 0.25 | 17.7 | 1 | 2090 | 64 | 88 | 0.4 | 1 | 150 | 0.8 | 0.05 | 2800 | 3.8 | 7 | 2.5 | 0.7 | 0.015 | 0.26 | 0.025 | 14.3
99BST-10 | 380814.9777 | 6083990.9171 | 1.83 | 40 | 1 | 1400 | 27 | 22.7 | 9 | 0.5 | 11 | 0.23 | 0.25 | 28.3 | 1 | 2540 | 25 | 450 | 0.4 | 0.6 | 530 | 0.4 | 0.05 | 2000 | 1.6 | 1.5 | 2.5 | 0.3 | 0.015 | 0.18 | 0.025 | 6.12
99BST-11 | 382124.7262 | 6084199.8244 | 1.64 | 20 | 1.5 | 2000 | 27 | 29.1 | 14 | 6 | 18 | 0.29 | 0.25 | 19.3 | 1 | 1850 | 25 | 500 | 0.5 | 0.7 | 150 | 0.7 | 0.05 | 1600 | 2.6 | 5 | 2.5 | 0.4 | 0.02 | 0.025 | 0.025 | 10.57
99BST-12 | 384139.4467 | 6089907.4516 | 2.02 | 20 | 1.3 | 1100 | 28 | 28.9 | 6 | 5 | 4.3 | 0.26 | 0.6 | 17.7 | 1 | 1330 | 25 | 270 | 0.4 | 0.8 | 450 | 0.4 | 0.05 | 1900 | 2.3 | 4 | 2.5 | 0.4 | 0.015 | 0.025 | 0.025 | 9.265
99BST-13 | 385120.0899 | 6089836.3586 | 2.2 | 42 | 1.2 | 1100 | 17 | 27.2 | 2 | 5 | 0.9 | 0.2 | 0.25 | 19.2 | 1 | 2110 | 25 | 90 | 0.2 | 0.6 | 1500 | 0.4 | 0.05 | 2200 | 1.8 | 4 | 2.5 | 0.3 | 0.015 | 0.025 | 0.025 | 8.665
99BST-14 | 386060.666 | 6089790.6157 | 2.14 | 27 | 1.5 | 900 | 19 | 29.9 | 3 | 0.5 | 1.4 | 0.19 | 0.6 | 16.3 | 1 | 960 | 25 | 62 | 0.3 | 0.6 | 650 | 0.5 | 0.05 | 2700 | 1.5 | 1.5 | 2.5 | 0.2 | 0.015 | 0.025 | 0.025 | 5.765
99BST-15 | 385609.683 | 6088356.8005 | 1.48 | 9 | 1.8 | 1000 | 26 | 23.5 | 14 | 6 | 18 | 0.2 | 0.25 | 26.1 | 1 | 1590 | 150 | 390 | 0.6 | 0.5 | 150 | 0.05 | 0.05 | 2400 | 1.3 | 1.5 | 2.5 | 0.2 | 0.15 | 0.025 | 0.025 | 5.7
99BST-16 | 386107.0853 | 6089134.1979 | 2.2 | 7 | 0.9 | 950 | 19 | 30.4 | 8 | 5 | 5.6 | 0.19 | 0.25 | 15.5 | 1 | 939 | 25 | 200 | 0.2 | 0.5 | 150 | 0.05 | 0.05 | 1900 | 1.4 | 6 | 2.5 | 0.2 | 0.015 | 0.025 | 0.025 | 10.165
99BST-17 | 386831.5468 | 6088342.6053 | 2.07 | 15 | 0.7 | 920 | 22 | 28.4 | 3 | 0.5 | 5.9 | 0.15 | 0.25 | 20.3 | 1 | 741 | 25 | 250 | 0.2 | 0.3 | 410 | 0.05 | 0.05 | 1900 | 1 | 1.5 | 2.5 | 0.2 | 0.015 | 0.17 | 0.025 | 5.41
99BST-18 | 384402.9794 | 6085799.8578 | 1.8 | 8 | 1.3 | 400 | 36 | 25.9 | 6 | 7 | 1.8 | 0.28 | 0.7 | 23.4 | 1 | 1640 | 25 | 140 | 0.3 | 0.8 | 150 | 0.4 | 0.05 | 2400 | 2.4 | 5 | 2.5 | 0.4 | 0.23 | 0.25 | 0.025 | 10.805
99BST-19 | 383518.9405 | 6085591.6451 | 2.01 | 8 | 0.8 | 960 | 34 | 28.7 | 7 | 3 | 2.2 | 0.2 | 0.25 | 19.5 | 1 | 1020 | 25 | 200 | 0.3 | 0.7 | 150 | 0.05 | 0.05 | 2400 | 1.9 | 3 | 2.5 | 0.3 | 0.18 | 0.22 | 0.025 | 8.125
99BST-20 | 385498.3465 | 6085864.44 | 1.73 | 13 | 1.2 | 1400 | 23 | 27.2 | 5 | 9 | 3.1 | 0.33 | 0.25 | 19.5 | 3 | 1560 | 70 | 370 | 0.3 | 1 | 790 | 0.5 | 0.05 | 3500 | 3.1 | 6 | 2.5 | 0.5 | 0.015 | 0.3 | 0.025 | 12.44
99BST-21-1 Field Duplicate | 384823.4723 | 6085301.0878 | 1.8 | 10 | 1.1 | 1000 | 32 | 27 | 5 | 5 | 3.3 | 0.2 | 0.5 | 20.5 | 1 | 1100 | 120 | 180 | 0.2 | 0.6 | 320 | 0.05 | 0.05 | 2400 | 1.7 | 3 | 2.5 | 0.3 | 0.015 | 0.025 | 0.025 | 7.565
99BST-21-2 Field Duplicate | 384823.4723 | 6085301.0878 | 1.8 | 16 | 2.4 | 1400 | 34 | 25.5 | 6 | 7 | 2.9 | 0.35 | 0.25 | 18.8 | 1 | 1430 | 74 | 120 | 0.4 | 0.9 | 150 | 0.7 | 0.05 | 2900 | 2.6 | 7 | 2.5 | 0.5 | 0.02 | 0.025 | 0.025 | 12.67
99BST-22 | 383626.6159 | 6084172.6043 | 2.06 | 14 | 0.8 | 730 | 36 | 27.9 | 11 | 7 | 7.8 | 0.21 | 0.25 | 23.5 | 1 | 1110 | 57 | 410 | 0.4 | 0.6 | 150 | 0.2 | 0.4 | 1600 | 1.4 | 1.5 | 2.5 | 0.2 | 0.015 | 0.025 | 0.025 | 5.665
99BST-23 | 382797.5981 | 6083251.6514 | 2.3 | 8 | 1.7 | 1400 | 30 | 29.2 | 9 | 5 | 5.4 | 0.23 | 0.25 | 18.5 | 1 | 1480 | 75 | 300 | 0.3 | 0.7 | 710 | 0.4 | 0.05 | 1500 | 2.2 | 4 | 8 | 0.3 | 0.015 | 0.025 | 0.025 | 14.565
99BST-24 Analytical Duplicate | 383922.795 | 6083064.3087 | 2.14 | 31 | 2.3 | 1100 | 33 | 25.3 | 11 | 7 | 13 | 0.24 | 0.25 | 21.3 | 1 | 1310 | 25 | 300 | 0.5 | 0.7 | 150 | 0.4 | 0.5 | 1400 | 1.9 | 6 | 2.5 | 0.3 | 0.015 | 0.19 | 0.025 | 10.93
99BST-24 Analytical Duplicate | 383922.795 | 6083064.3087 | 2.14 | 2.5 | 2.2 | 1100 | 32 | 26.3 | 12 | 7 | 12 | 0.25 | 0.25 | 22.6 | 1 | 1260 | 80 | 310 | 0.5 | 0.6 | 730 | 0.05 | 0.05 | 1300 | 1.6 | 4 | 2.5 | 0.3 | 0.015 | 0.025 | 0.025 | 8.465
99BST-25 | 390069.0953 | 6090107.9364 | 1.87 | 5 | 6.4 | 690 | 30 | 24.7 | 8 | 6 | 3.5 | 0.2 | 0.25 | 26.3 | 1 | 1010 | 25 | 250 | 0.5 | 0.6 | 150 | 0.2 | 0.05 | 1700 | 1.6 | 3 | 2.5 | 0.3 | 0.015 | 0.21 | 0.025 | 7.65
99BST-26 | 389273.3466 | 6089551.8293 | 2 | 6 | 1.3 | 660 | 21 | 24.2 | 5 | 4 | 2.3 | 0.21 | 0.25 | 25.7 | 1 | 1170 | 60 | 280 | 0.3 | 0.5 | 400 | 0.4 | 0.05 | 1800 | 1.6 | 5 | 2.5 | 0.3 | 0.015 | 0.19 | 0.025 | 9.63
99BST-27 | 388381.58 | 6088845.4976 | 1.96 | 11 | 1 | 620 | 18 | 32.9 | 3 | 3 | 2.2 | 0.25 | 0.25 | 16.8 | 1 | 1030 | 25 | 180 | 0.3 | 0.6 | 150 | 0.6 | 0.05 | 1800 | 1.9 | 5 | 2.5 | 0.3 | 0.015 | 0.17 | 0.025 | 9.91
99BST-28 | 391096.1392 | 6090415.3371 | 1.66 | 14 | 1.2 | 740 | 32 | 25.6 | 7 | 6 | 16 | 0.22 | 0.25 | 21.9 | 1 | 1020 | 100 | 440 | 0.5 | 0.7 | 150 | 0.5 | 0.05 | 2500 | 1.8 | 1.5 | 2.5 | 0.3 | 0.015 | 0.025 | 0.025 | 6.165
99BST-29 | 390765.2029 | 6089215.1846 | 1.89 | 12 | 1.6 | 910 | 26 | 27.7 | 9 | 3 | 15 | 0.21 | 0.25 | 18.9 | 5 | 702 | 130 | 330 | 0.4 | 0.6 | 490 | 0.05 | 0.05 | 3000 | 1.7 | 4 | 2.5 | 0.2 | 0.02 | 0.17 | 0.025 | 8.615
99BST-30 | 389922.0809 | 6088381.2984 | 2.01 | 19 | 1 | 1400 | 32 | 24.5 | 7 | 5 | 5.4 | 0.22 | 0.6 | 23.9 | 1 | 1140 | 170 | 210 | 0.3 | 0.6 | 150 | 0.4 | 0.4 | 1900 | 2 | 5 | 2.5 | 0.3 | 0.015 | 0.025 | 0.025 | 9.865
99BST-31 | 387776.638 | 6087871.0445 | 1.83 | 8 | 1.4 | 1000 | 24 | 22.3 | 8 | 2 | 1.7 | 0.21 | 0.25 | 28.5 | 1 | 1050 | 25 | 170 | 0.3 | 0.6 | 150 | 0.4 | 0.05 | 2400 | 1.8 | 5 | 2.5 | 0.3 | 0.015 | 0.025 | 0.025 | 9.665
99BST-32 | 389281.252 | 6087309.7231 | 1.85 | 2.5 | 1.8 | 1000 | 12 | 26.4 | 32 | 10 | 50 | 0.41 | 0.6 | 13.3 | 4 | 2380 | 220 | 260 | 1.4 | 1 | 510 | 0.6 | 0.05 | 2000 | 3.3 | 7 | 2.5 | 0.5 | 0.015 | 0.25 | 0.025 | 13.59
99BST-33 | 387035.0834 | 6086978.2044 | 1.68 | 6 | 2.3 | 790 | 32 | 25 | 4 | 7 | 1.2 | 0.28 | 0.6 | 25.3 | 1 | 1250 | 25 | 240 | 0.3 | 0.8 | 710 | 0.5 | 0.05 | 2700 | 2.3 | 5 | 2.5 | 0.3 | 0.015 | 0.31 | 0.05 | 10.475
99BST-34 | 388567.4635 | 6086677.3737 | 1.56 | 8 | 1.2 | 430 | 15 | 19 | 13 | 0.5 | 17 | 0.35 | 0.25 | 25 | 1 | 1590 | 230 | 370 | 0.7 | 0.9 | 150 | 0.5 | 0.05 | 2700 | 2.3 | 1.5 | 2.5 | 0.4 | 0.02 | 0.28 | 0.025 | 7.025
99BST-35 | 390865.7919 | 6088176.1517 | 1.78 | 10 | 1.2 | 1100 | 17 | 28.2 | 19 | 0.5 | 46 | 0.21 | 0.25 | 20.9 | 1 | 918 | 80 | 840 | 1.1 | 0.5 | 150 | 0.05 | 0.05 | 2000 | 1.3 | 4 | 2.5 | 0.2 | 0.015 | 0.18 | 0.025 | 8.22
99BST-36 | 390299.6102 | 6087715.5079 | 2.35 | 7 | 0.9 | 1800 | 18 | 26.1 | 14 | 4 | 4.4 | 0.24 | 0.25 | 17.2 | 1 | 915 | 54 | 190 | 0.3 | 0.6 | 740 | 0.4 | 0.05 | 1500 | 1.9 | 4 | 2.5 | 0.3 | 0.015 | 0.025 | 0.025 | 8.765
99BST-37 | 391242.8297 | 6087718.1219 | 1.55 | 8 | 3.9 | 540 | 41 | 22.8 | 5 | 16 | 4 | 0.69 | 1.1 | 20.4 | 1 | 3270 | 95 | 120 | 0.6 | 2 | 390 | 1.2 | 0.05 | 3000 | 6 | 14 | 2.5 | 1 | 0.015 | 0.62 | 0.09 | 24.225
99BST-38 | 392410.8578 | 6087648.0972 | 1.75 | 2.5 | 1.7 | 1000 | 21 | 28.1 | 59 | 7 | 22 | 0.21 | 0.25 | 21 | 1 | 1000 | 140 | 390 | 0.6 | 0.6 | 150 | 0.5 | 0.05 | 1900 | 1.9 | 1.5 | 2.5 | 0.3 | 0.015 | 0.34 | 0.05 | 6.605
99BST-39 | 392898.9654 | 6086971.5294 | 2.2 | 43 | 1.2 | 680 | 22 | 26.4 | 3 | 6 | 7.3 | 0.2 | 0.25 | 23.5 | 1 | 1940 | 25 | 200 | 0.2 | 0.6 | 320 | 0.6 | 0.05 | 1200 | 1.7 | 5 | 2.5 | 0.3 | 0.015 | 0.025 | 0.025 | 9.565
99BST-40 | 392559.9105 | 6086340.043 | 1.78 | 54 | 1.4 | 650 | 18 | 28.5 | 4 | 6 | 5 | 0.31 | 0.6 | 19.1 | 1 | 2600 | 25 | 190 | 0.2 | 1 | 150 | 0.5 | 0.05 | 2800 | 2.7 | 9 | 2.5 | 0.4 | 0.015 | 0.22 | 0.025 | 14.86
99BST-41-1 Field Duplicate | 391167.555 | 6086589.7527 | 2.08 | 6 | 1.4 | 460 | 30 | 24.2 | 7 | 4 | 2.5 | 0.23 | 0.25 | 24.2 | 1 | 1040 | 25 | 240 | 0.2 | 0.5 | 150 | 0.2 | 0.05 | 2600 | 1.6 | 4 | 2.5 | 0.2 | 0.015 | 0.025 | 0.025 | 8.365
99BST-41-2 Field Duplicate | 391167.555 | 6086589.7527 | 1.65 | 11 | 1.6 | 340 | 30 | 28.3 | 6 | 5 | 2.5 | 0.33 | 0.25 | 20.8 | 1 | 1370 | 25 | 210 | 0.3 | 0.8 | 150 | 0.05 | 0.05 | 2500 | 2.2 | 5 | 2.5 | 0.4 | 0.015 | 0.21 | 0.025 | 10.35
99BST-42 Analytical Duplicate | 391238.3871 | 6085940.291 | 2.14 | 2.5 | 1.1 | 2400 | 23 | 21.5 | 8 | 0.5 | 7.9 | 0.19 | 0.5 | 28.5 | 5 | 736 | 85 | 380 | 0.3 | 0.5 | 1100 | 0.3 | 0.05 | 1500 | 1.4 | 5 | 2.5 | 0.2 | 0.015 | 0.025 | 0.025 | 9.165
99BST-42 Analytical Duplicate | 391238.3871 | 6085940.291 | 2.14 | 6 | 0.9 | 2500 | 25 | 22.1 | 9 | 0.5 | 8.6 | 0.2 | 0.25 | 29.2 | 1 | 805 | 25 | 380 | 0.05 | 0.5 | 730 | 0.3 | 0.05 | 1600 | 1.7 | 1.5 | 2.5 | 0.2 | 0.02 | 0.26 | 0.025 | 6.205
99BST-43 | 389804.6846 | 6084999.4939 | 1.93 | 9 | 1.9 | 1600 | 16 | 28.2 | 12 | 5 | 48 | 0.18 | 0.25 | 18.1 | 1 | 834 | 80 | 530 | 1.1 | 0.5 | 660 | 0.3 | 0.05 | 1800 | 1.6 | 5 | 2.5 | 0.3 | 0.27 | 0.11 | 0.025 | 9.805
99BST-44 | 389261.0008 | 6083667.7154 | 1.77 | 22 | 2.3 | 890 | 25 | 24.3 | 4 | 6 | 1.3 | 0.44 | 0.25 | 20.5 | 1 | 1640 | 25 | 89 | 0.3 | 1.2 | 720 | 0.8 | 0.05 | 2100 | 3.5 | 7 | 2.5 | 0.6 | 0.1 | 0.24 | 0.025 | 13.965
99BST-45 | 386653.3315 | 6084343.1052 | 2 | 7 | 1.2 | 560 | 24 | 18.2 | 5 | 6 | 3.3 | 0.22 | 0.25 | 30.7 | 1 | 1070 | 25 | 390 | 0.3 | 0.5 | 150 | 0.4 | 0.05 | 1700 | 1.5 | 4 | 2.5 | 0.2 | 0.21 | 0.21 | 0.025 | 8.645
99BST-46 | 385883.4112 | 6083393.7145 | 1.78 | 2.5 | 1.8 | 1100 | 26 | 26.8 | 4 | 7 | 2.1 | 0.32 | 0.25 | 16.1 | 1 | 1190 | 110 | 160 | 0.3 | 0.9 | 490 | 0.5 | 0.05 | 2300 | 2.7 | 5 | 2.5 | 0.4 | 0.015 | 0.14 | 0.025 | 10.78
99BST-47 | 384919.2242 | 6082875.5129 | 1.92 | 6 | 1.5 | 1100 | 22 | 27.5 | 3 | 4 | 1.4 | 0.21 | 0.25 | 26.1 | 1 | 908 | 25 | 200 | 0.3 | 0.6 | 150 | 0.05 | 0.05 | 2400 | 1.7 | 1.5 | 2.5 | 0.3 | 0.015 | 0.21 | 0.025 | 6.25
99BST-48 | 383904.6394 | 6082648.0543 | 2 | 6 | 0.9 | 950 | 36 | 23.5 | 8 | 3 | 2.7 | 0.2 | 0.25 | 24.2 | 1 | 873 | 25 | 230 | 0.2 | 0.5 | 350 | 0.05 | 0.05 | 2300 | 1.4 | 4 | 2.5 | 0.2 | 0.015 | 0.18 | 0.025 | 8.32
99BST-49 | 388981.0123 | 6090705.8988 | 2.12 | 6 | 1.2 | 890 | 20 | 32.2 | 3 | 5 | 4.2 | 0.25 | 0.25 | 23.2 | 1 | 1730 | 25 | 160 | 0.3 | 0.7 | 940 | 0.5 | 0.05 | 1700 | 2.1 | 5 | 2.5 | 0.3 | 0.015 | 0.14 | 0.025 | 10.08
99BST-50 | 387427.3866 | 6090166.147 | 1.97 | 2.5 | 1.7 | 770 | 21 | 26.9 | 8 | 8 | 4.4 | 0.27 | 0.25 | 17.1 | 4 | 1360 | 25 | 270 | 0.2 | 0.8 | 1100 | 0.5 | 0.05 | 1700 | 2.5 | 4 | 2.5 | 0.4 | 0.015 | 0.2 | 0.025 | 9.64
99BST-51 | 385816.8752 | 6087616.8114 | 1.94 | 7 | 1.2 | 1000 | 22 | 31.7 | 2 | 5 | 4.7 | 0.26 | 0.25 | 17.4 | 1 | 1190 | 25 | 190 | 0.1 | 0.8 | 730 | 0.4 | 0.05 | 2000 | 2.3 | 6 | 2.5 | 0.3 | 0.07 | 0.19 | 0.025 | 11.385
99BST-52 | 382575.1954 | 6088407.0117 | 2.17 | 14 | 1.5 | 1900 | 26 | 25.4 | 17 | 5 | 10 | 0.28 | 0.6 | 20.7 | 4 | 1380 | 25 | 220 | 0.4 | 0.9 | 860 | 0.4 | 0.05 | 1800 | 2.8 | 7 | 2.5 | 0.4 | 0.015 | 0.14 | 0.025 | 12.88
99BST-53 | 381611.1651 | 6087984.3948 | 1.83 | 10 | 1.2 | 770 | 29 | 23 | 7 | 6 | 7.9 | 0.27 | 0.5 | 25.9 | 1 | 1160 | 25 | 390 | 0.3 | 0.7 | 560 | 0.5 | 0.05 | 1900 | 2 | 1.5 | 2.5 | 0.3 | 0.015 | 0.025 | 0.025 | 6.365
99BST-54 | 380446.6963 | 6088630.4023 | 2.28 | 7 | 1.3 | 1600 | 25 | 26 | 8 | 4 | 1.4 | 0.14 | 0.25 | 25.3 | 1 | 878 | 65 | 110 | 0.2 | 0.4 | 150 | 0.3 | 0.05 | 1500 | 1.4 | 5 | 2.5 | 0.2 | 0.015 | 0.025 | 0.025 | 9.165
99BST-55 | 384763.4341 | 6089168.4094 | 1.8 | 8 | 3.6 | 480 | 23 | 23.1 | 5 | 11 | 4 | 0.68 | 0.7 | 19.8 | 4 | 2260 | 90 | 130 | 0.6 | 1.9 | 150 | 0.9 | 0.05 | 2700 | 5.8 | 10 | 2.5 | 0.9 | 0.23 | 0.51 | 0.08 | 20.02
99BST-56 | 384593.5716 | 6087985.3642 | 1.51 | 8 | 2.7 | 470 | 24 | 18.3 | 5 | 8 | 3.7 | 0.47 | 0.25 | 21.8 | 1 | 1630 | 100 | 170 | 0.3 | 1.3 | 150 | 0.8 | 0.05 | 2400 | 3.8 | 8 | 2.5 | 0.6 | 0.015 | 0.35 | 0.05 | 15.315
99BST-57 | 380747.0233 | 6088073.8569 | 2 | 6 | 1.4 | 980 | 14 | 27.5 | 7 | 7 | 7.3 | 0.16 | 0.25 | 19.6 | 1 | 752 | 25 | 270 | 0.2 | 0.5 | 600 | 0.05 | 0.05 | 2000 | 1.3 | 5 | 2.5 | 0.2 | 0.015 | 0.1 | 0.025 | 9.14
99BST-58 | 379201.3613 | 6089481.3477 | 2.18 | 38 | 1.4 | 990 | 63 | 24.8 | 10 | 8 | 3.2 | 0.31 | 0.25 | 25.2 | 1 | 1330 | 61 | 200 | 0.3 | 0.8 | 580 | 0.6 | 0.05 | 1400 | 2.4 | 7 | 2.5 | 0.4 | 0.16 | 0.2 | 0.025 | 12.685
99BST-59 | 376870.5184 | 6089445.3657 | 1.87 | 2.5 | 4.5 | 1200 | 51 | 23.2 | 6 | 11 | 2.7 | 0.67 | 0.9 | 18.9 | 1 | 2740 | 25 | 210 | 0.7 | 1.7 | 150 | 1.4 | 0.05 | 3600 | 6.3 | 16 | 2.5 | 1.1 | 0.015 | 0.61 | 0.09 | 26.615
99BST-60 | 377624.1116 | 6088152.0616 | 1.68 | 10 | 3.8 | 670 | 46 | 19.2 | 4 | 6 | 13 | 0.5 | 0.25 | 23.7 | 1 | 1930 | 90 | 300 | 0.7 | 1.2 | 150 | 0.9 | 0.05 | 3400 | 4.2 | 10 | 2.5 | 0.8 | 0.31 | 0.28 | 0.025 | 18.115
99BST-61 | 373483.5849 | 6087490.536 | 1.72 | 6 | 4.5 | 740 | 78 | 21.1 | 4 | 5 | 3.3 | 0.49 | 0.8 | 23.2 | 1 | 1930 | 140 | 240 | 0.3 | 1.2 | 150 | 0.5 | 0.05 | 2900 | 4 | 10 | 2.5 | 0.7 | 0.015 | 0.19 | 0.025 | 17.43
99BST-62 | 374649.1142 | 6089718.5434 | 1.79 | 11 | 2.7 | 410 | 53 | 22.6 | 3 | 7 | 1.9 | 0.37 | 0.25 | 22.8 | 1 | 1440 | 25 | 330 | 0.4 | 1 | 150 | 0.8 | 0.05 | 2700 | 3.3 | 7 | 2.5 | 0.6 | 0.015 | 0.25 | 0.025 | 13.69
99BST-63 | 371851.3762 | 6084985.1483 | 2.35 | 10 | 1.3 | 1300 | 29 | 27.4 | 3 | 4 | 2.8 | 0.18 | 0.25 | 16.4 | 1 | 715 | 25 | 300 | 0.3 | 0.4 | 150 | 0.05 | 0.05 | 2200 | 1.1 | 3 | 2.5 | 0.2 | 0.015 | 0.025 | 0.025 | 6.865
99BST-64 | 370818.7539 | 6084894.6231 | 1.86 | 8 | 2.6 | 1000 | 42 | 21.7 | 5 | 7 | 13 | 0.49 | 0.25 | 23.2 | 1 | 2650 | 25 | 650 | 0.5 | 1.1 | 510 | 0.9 | 0.05 | 2300 | 3.7 | 10 | 2.5 | 0.7 | 0.02 | 0.32 | 0.025 | 17.265
99BST-65 Analytical Duplicate | 371421.2324 | 6083690.5166 | 2.43 | 9 | 1 | 950 | 23 | 21.9 | 2 | 0.5 | 4.4 | 0.21 | 0.25 | 23.7 | 1 | 1240 | 25 | 380 | 0.3 | 0.4 | 150 | 0.4 | 0.05 | 1800 | 1.7 | 1.5 | 2.5 | 0.3 | 0.015 | 0.12 | 0.025 | 6.16
99BST-65 Analytical Duplicate | 371421.2324 | 6083690.5166 | 2.43 | 9 | 1.8 | 790 | 23 | 22.4 | 3 | 0.5 | 3.9 | 0.21 | 0.25 | 25.2 | 1 | 1240 | 25 | 390 | 0.3 | 0.4 | 600 | 0.7 | 0.05 | 1800 | 2 | 5 | 2.5 | 0.3 | 0.2 | 0.14 | 0.025 | 10.165
99BST-66 | 370239.752 | 6083375.4043 | 1.66 | 2.5 | 3 | 810 | 28 | 23.5 | 4 | 10 | 1.7 | 0.42 | 0.9 | 23.8 | 1 | 2150 | 25 | 180 | 0.6 | 1.2 | 940 | 0.8 | 0.4 | 3200 | 3.7 | 9 | 2.5 | 0.8 | 0.015 | 0.22 | 0.025 | 16.26
99BST-67 | 369512.9005 | 6082951.8537 | 1.83 | 12 | 2.8 | 1700 | 30 | 26 | 4 | 0.5 | 1.8 | 0.38 | 0.7 | 21.5 | 1 | 2220 | 25 | 140 | 0.3 | 1 | 900 | 0.7 | 0.05 | 3400 | 3 | 10 | 2.5 | 0.5 | 0.015 | 0.025 | 0.025 | 16.065
99BST-68 | 378482.3224 | 6086547.362 | 1.75 | 8 | 2.7 | 570 | 29 | 28.4 | 3 | 3 | 7.5 | 0.31 | 0.25 | 23 | 1 | 1840 | 25 | 350 | 0.3 | 0.7 | 150 | 0.5 | 0.3 | 2600 | 2.5 | 4 | 2.5 | 0.3 | 0.015 | 0.17 | 0.025 | 9.51
99BST-69 | 378901.5728 | 6085104.2072 | 1.98 | 19 | 2.1 | 1600 | 39 | 22 | 6 | 4 | 1.6 | 0.18 | 0.25 | 29.6 | 1 | 896 | 75 | 160 | 0.2 | 0.4 | 600 | 0.05 | 0.05 | 1700 | 1.7 | 4 | 2.5 | 0.2 | 0.015 | 0.025 | 0.025 | 8.465
99BST-70-1 Field Duplicate | 377176.2541 | 6084802.5529 | 1.55 | 9 | 1.3 | 2200 | 27 | 20.3 | 18 | 5 | 42 | 0.23 | 0.25 | 25.7 | 1 | 1910 | 230 | 950 | 0.8 | 0.5 | 150 | 0.05 | 0.05 | 2100 | 2 | 1.5 | 2.5 | 0.2 | 0.02 | 0.025 | 0.025 | 6.27
99BST-70-2 Field Duplicate | 377176.2541 | 6084802.5529 | 1.52 | 15 | 1.6 | 2200 | 27 | 22.3 | 18 | 6 | 38 | 0.21 | 0.25 | 26.4 | 1 | 2930 | 250 | 990 | 0.8 | 0.5 | 600 | 0.4 | 0.05 | 2200 | 1.8 | 4 | 2.5 | 0.3 | 0.02 | 0.025 | 0.025 | 8.67
99BST-71 | 375594.2773 | 6084702.0388 | 1.83 | 14 | 1 | 880 | 39 | 21.2 | 5 | 5 | 2 | 0.18 | 0.25 | 32.6 | 1 | 6600 | 72 | 320 | 0.05 | 0.3 | 850 | 0.05 | 0.05 | 1900 | 1.3 | 4 | 2.5 | 0.2 | 0.02 | 0.17 | 0.025 | 8.215
99BST-72 | 370123.864 | 6085972.4061 | 1.92 | 8 | 0.8 | 1400 | 58 | 24.5 | 9 | 7 | 3.2 | 0.26 | 0.25 | 25.6 | 1 | 996 | 25 | 370 | 0.2 | 0.6 | 150 | 0.4 | 0.05 | 1700 | 2.2 | 6 | 2.5 | 0.3 | 0.14 | 0.21 | 0.025 | 11.375
99BST-73 | 370656.1563 | 6087109.317 | 1.96 | 9 | 0.8 | 780 | 21 | 24 | 3 | 6 | 5.1 | 0.19 | 0.5 | 22.8 | 1 | 1020 | 25 | 440 | 0.5 | 0.6 | 150 | 0.3 | 0.05 | 2100 | 2 | 1.5 | 2.5 | 0.2 | 0.015 | 0.025 | 0.025 | 6.265
99BST-74 | 368347.577 | 6082970.14 | 1.92 | 5 | 1.3 | 1100 | 22 | 24 | 6 | 4 | 1.2 | 0.26 | 0.25 | 21.1 | 1 | 1150 | 25 | 92 | 0.2 | 0.6 | 150 | 0.4 | 0.05 | 2100 | 2.2 | 5 | 2.5 | 0.3 | 0.015 | 0.24 | 0.025 | 10.28
99BST-75 Analytical Duplicate | 367566.138 | 6083452.5855 | 2.19 | 8 | 0.25 | 550 | 91 | 20.7 | 3 | 0.5 | 15 | 0.18 | 0.25 | 28.9 | 1 | 682 | 80 | 870 | 0.4 | 0.3 | 150 | 0.05 | 0.05 | 1700 | 1.5 | 1.5 | 2.5 | 0.2 | 0.02 | 0.025 | 0.025 | 5.77
99BST-75 Analytical Duplicate | 367566.138 | 6083452.5855 | 2.19 | 11 | 0.25 | 590 | 89 | 21.7 | 5 | 5 | 15 | 0.12 | 0.25 | 29 | 1 | 778 | 25 | 870 | 0.3 | 0.4 | 150 | 0.05 | 0.05 | 1800 | 1.4 | 1.5 | 2.5 | 0.2 | 0.02 | 0.025 | 0.025 | 5.67
99BST-76 | 366875.7341 | 6082011.3823 | 1.84 | 7 | 0.25 | 990 | 33 | 24.1 | 11 | 4 | 4.7 | 0.25 | 0.25 | 22.8 | 1 | 1190 | 25 | 350 | 0.2 | 0.6 | 330 | 0.3 | 0.05 | 2200 | 2 | 4 | 2.5 | 0.3 | 0.02 | 0.22 | 0.025 | 9.065
99BST-77 | 366237.0951 | 6081599.5944 | 1.89 | 7 | 0.8 | 480 | 43 | 19.1 | 5 | 7 | 2.4 | 0.17 | 0.25 | 25.6 | 1 | 641 | 100 | 300 | 0.2 | 0.3 | 310 | 0.05 | 0.05 | 2300 | 1.3 | 1.5 | 2.5 | 0.2 | 0.02 | 0.025 | 0.025 | 5.57
99BST-78 | 368777.4775 | 6081793.3733 | 2.09 | 6 | 1.5 | 710 | 20 | 23.2 | 5 | 5 | 12 | 0.23 | 0.25 | 25.1 | 4 | 968 | 25 | 580 | 0.4 | 0.6 | 150 | 0.3 | 0.05 | 1300 | 2 | 1.5 | 2.5 | 0.3 | 0.015 | 0.14 | 0.025 | 6.48
99BST-79 | 369918.7933 | 6081283.9021 | 2.02 | 2.5 | 1.5 | 720 | 31 | 22.5 | 5 | 7 | 8.6 | 0.24 | 0.25 | 24.4 | 1 | 1010 | 75 | 600 | 0.3 | 0.6 | 760 | 0.05 | 0.05 | 1100 | 2.1 | 5 | 2.5 | 0.3 | 0.015 | 0.025 | 0.025 | 9.965
99BST-80 | 371536.3348 | 6081711.4675 | 1.77 | 7 | 1 | 800 | 42 | 19.8 | 11 | 9 | 1.2 | 0.19 | 0.25 | 26.5 | 1 | 875 | 25 | 170 | 0.2 | 0.5 | 150 | 0.2 | 0.05 | 2400 | 1.7 | 1.5 | 2.5 | 0.2 | 0.09 | 0.26 | 0.025 | 6.275
99BST-81 | 370746.1025 | 6087688.0046 | 1.81 | 2.5 | 0.7 | 1100 | 30 | 22.7 | 3 | 5 | 16 | 0.22 | 0.25 | 24.4 | 1 | 963 | 25 | 570 | 0.4 | 0.5 | 150 | 0.4 | 0.05 | 1900 | 1.9 | 4 | 2.5 | 0.3 | 0.02 | 0.025 | 0.025 | 8.77
99BST-82-1 Field Duplicate | 372516.5005 | 6088851.0604 | 1.78 | 26 | 4.5 | 1600 | 51 | 21.6 | 5 | 9 | 2.6 | 0.56 | 1.5 | 20.8 | 4 | 3500 | 72 | 260 | 0.5 | 1.6 | 610 | 1 | 0.05 | 2300 | 6.1 | 11 | 2.5 | 0.9 | 0.015 | 0.34 | 0.025 | 20.88
99BST-82-2 Field Duplicate | 372516.5005 | 6088851.0604 | 1.58 | 7 | 2.6 | 320 | 38 | 19.8 | 5 | 15 | 4.4 | 0.55 | 0.25 | 26.8 | 1 | 2210 | 64 | 420 | 0.4 | 1.4 | 430 | 0.7 | 0.6 | 3300 | 4.9 | 9 | 2.5 | 0.7 | 0.19 | 0.56 | 0.08 | 17.93
99BST-83 | 372026.9913 | 6090288.557 | 1.94 | 7 | 1.2 | 920 | 23 | 27.7 | 3 | 6 | 6 | 0.33 | 0.25 | 22 | 4 | 1590 | 25 | 370 | 0.3 | 0.9 | 150 | 0.5 | 0.05 | 2300 | 3.2 | 4 | 2.5 | 0.5 | 0.015 | 0.025 | 0.025 | 10.265
99BST-84 | 370517.8969 | 6089778.2389 | 1.75 | 6 | 1.8 | 860 | 37 | 24.4 | 3 | 7 | 4.3 | 0.3 | 0.25 | 22 | 1 | 1350 | 25 | 320 | 0.3 | 0.7 | 150 | 0.5 | 0.05 | 2500 | 2.7 | 4 | 2.5 | 0.4 | 0.015 | 0.21 | 0.025 | 9.85
99BST-85 | 370224.4515 | 6088963.9445 | 1.77 | 8 | 1.8 | 780 | 34 | 30.2 | 4 | 4 | 2.9 | 0.44 | 0.25 | 17.3 | 1 | 1760 | 25 | 230 | 0.3 | 1.2 | 550 | 0.8 | 0.05 | 2200 | 4.8 | 5 | 2.5 | 0.7 | 0.015 | 0.24 | 0.025 | 13.28
99BST-86 | 370086.7175 | 6088310.0317 | 1.75 | 2.5 | 0.8 | 740 | 33 | 25.4 | 6 | 0.5 | 5.5 | 0.19 | 0.25 | 21.7 | 1 | 732 | 25 | 560 | 0.2 | 0.5 | 150 | 0.3 | 0.05 | 2300 | 1.7 | 1.5 | 2.5 | 0.2 | 0.015 | 0.025 | 0.025 | 5.965
99BST-87 | 365628.3751 | 6087349.8059 | 2.11 | 25 | 0.25 | 160 | 52 | 19.7 | 3 | 6 | 4.7 | 0.21 | 0.25 | 28.6 | 1 | 816 | 25 | 360 | 0.3 | 0.5 | 150 | 0.05 | 0.05 | 2000 | 1.9 | 5 | 2.5 | 0.3 | 0.02 | 0.025 | 0.025 | 9.77
99BST-88 | 366652.6814 | 6088345.4718 | 1.88 | 28 | 2.1 | 1800 | 43 | 25.3 | 7 | 6 | 2.7 | 0.3 | 1 | 22 | 1 | 1110 | 25 | 280 | 0.3 | 0.7 | 640 | 0.6 | 0.05 | 2100 | 3 | 5 | 2.5 | 0.4 | 0.015 | 0.025 | 0.025 | 10.965
99BST-89 | 359762.8717 | 6089860.4486 | 1.76 | 18 | 1.3 | 980 | 18 | 24.8 | 8 | 7 | 2.4 | 0.31 | 0.25 | 21.6 | 1 | 1820 | 25 | 220 | 0.2 | 0.9 | 150 | 0.6 | 0.05 | 2300 | 3.3 | 4 | 2.5 | 0.4 | 0.015 | 0.025 | 0.025 | 10.265
99BST-90 | 360419.1577 | 6090713.8944 | 1.76 | 2.5 | 2 | 540 | 28 | 25 | 5 | 13 | 6.9 | 0.41 | 0.6 | 19.7 | 1 | 2250 | 25 | 460 | 0.3 | 1.1 | 150 | 0.7 | 0.05 | 2400 | 4.2 | 8 | 2.5 | 0.6 | 0.015 | 0.35 | 0.05 | 15.715
99BST-91 | 367854.6152 | 6089411.7738 | 1.49 | 32 | 1.4 | 670 | 24 | 28.6 | 3 | 9 | 1.7 | 0.4 | 0.8 | 23.3 | 1 | 6350 | 25 | 200 | 0.9 | 1 | 150 | 0.7 | 0.5 | 3100 | 4 | 8 | 2.5 | 0.6 | 0.015 | 0.025 | 0.025 | 15.165
99BST-92 | 358969.1661 | 6089064.0231 | 1.48 | 11 | 2.1 | 480 | 17 | 29.3 | 8 | 18 | 8.6 | 0.65 | 0.7 | 11.4 | 1 | 4420 | 180 | 180 | 0.5 | 1.7 | 150 | 1.1 | 0.05 | 2400 | 6.4 | 14 | 2.5 | 0.9 | 0.02 | 0.43 | 0.06 | 24.31
99BST-93 | 360817.1835 | 6089935.457 | 1.91 | 14 | 1.6 | 1200 | 18 | 22.6 | 7 | 9 | 2 | 0.24 | 0.6 | 22.3 | 1 | 1040 | 25 | 180 | 0.2 | 0.6 | 740 | 0.4 | 0.05 | 1900 | 2.1 | 5 | 2.5 | 0.3 | 0.015 | 0.025 | 0.025 | 9.965
99BST-94 | 361334.6083 | 6088793.4042 | 2.07 | 6 | 1.3 | 680 | 31 | 27 | 3 | 7 | 3.5 | 0.25 | 0.25 | 20.6 | 1 | 1210 | 25 | 250 | 0.2 | 0.8 | 150 | 0.5 | 0.3 | 2000 | 2.8 | 6 | 2.5 | 0.4 | 0.015 | 0.25 | 0.025 | 11.99
99BST-95 | 359548.2816 | 6088342.1184 | 2.1 | 21 | 0.25 | 700 | 26 | 23.3 | 6 | 6 | 4 | 0.25 | 0.25 | 24 | 1 | 1070 | 82 | 490 | 0.1 | 0.6 | 150 | 0.3 | 0.2 | 1600 | 2.2 | 4 | 2.5 | 0.3 | 0.015 | 0.025 | 0.025 | 9.065
99BST-96 | 360462.4807 | 6087420.5451 | 1.8 | 8 | 1.2 | 1300 | 15 | 22.4 | 8 | 0.5 | 1.3 | 0.19 | 0.25 | 24.7 | 1 | 803 | 25 | 180 | 0.4 | 0.4 | 470 | 0.1 | 0.05 | 1800 | 1.4 | 3 | 2.5 | 0.2 | 0.015 | 0.16 | 0.025 | 7.3
99BST-97 | 361670.1144 | 6088011.4668 | 2.07 | 33 | 1.8 | 1500 | 22 | 22.5 | 4 | 9 | 2.3 | 0.38 | 0.7 | 23.5 | 7 | 1890 | 25 | 240 | 0.3 | 1.1 | 150 | 0.6 | 0.6 | 2500 | 4.1 | 8 | 2.5 | 0.5 | 0.015 | 0.3 | 0.05 | 15.465
99BST-98 Analytical Duplicate | 360997.6445 | 6086474.249 | 2.19 | 2.5 | 1.7 | 840 | 64 | 25.4 | 5 | 5 | 1.6 | 0.21 | 0.25 | 23 | 1 | 1020 | 25 | 180 | 0.1 | 0.6 | 370 | 0.4 | 0.05 | 1100 | 2.2 | 5 | 2.5 | 0.3 | 0.015 | 0.35 | 0.05 | 10.415
99BST-98 Analytical Duplicate | 360997.6445 | 6086474.249 | 2.19 | 9 | 1 | 810 | 62 | 26.6 | 5 | 5 | 1.9 | 0.25 | 0.25 | 23.7 | 1 | 1100 | 96 | 150 | 0.1 | 0.6 | 150 | 0.05 | 0.05 | 1100 | 2.2 | 4 | 2.5 | 0.3 | 0.015 | 0.13 | 0.025 | 9.17
99BST-99 | 366531.4402 | 6089734.775 | 1.89 | 10 | 2 | 820 | 38 | 22.7 | 3 | 7 | 1.1 | 0.27 | 0.25 | 22.1 | 4 | 1230 | 25 | 200 | 0.3 | 0.8 | 150 | 0.6 | 0.05 | 1800 | 2.9 | 5 | 2.5 | 0.4 | 0.015 | 0.2 | 0.025 | 11.04
99BST-100 | 365660.5481 | 6089907.353 | 1.88 | 8 | 0.25 | 590 | 22 | 22.7 | 2 | 7 | 7.2 | 0.22 | 0.25 | 19 | 1 | 1010 | 25 | 420 | 0.3 | 0.6 | 490 | 0.4 | 0.3 | 2100 | 2.2 | 4 | 2.5 | 0.3 | 0.015 | 0.2 | 0.025 | 9.24
99BST-101-1 Field Duplicate | 364004.4622 | 6090265.6099 | 2.04 | 6 | 1.2 | 980 | 23 | 26.4 | 4 | 6 | 3.5 | 0.26 | 0.6 | 18 | 1 | 1050 | 25 | 330 | 0.2 | 0.7 | 450 | 0.5 | 0.05 | 1800 | 2.5 | 3 | 2.5 | 0.4 | 0.015 | 0.19 | 0.025 | 8.63
99BST-101-2 Field Duplicate | 364004.4622 | 6090265.6099 | 1.84 | 12 | 1.5 | 810 | 39 | 24.1 | 8 | 6 | 9.4 | 0.28 | 0.25 | 23.4 | 1 | 1290 | 130 | 520 | 0.3 | 0.7 | 150 | 0.3 | 0.05 | 2000 | 2.4 | 1.5 | 2.5 | 0.4 | 0.015 | 0.19 | 0.025 | 7.03
99BST-102 | 365042.7252 | 6085719.9112 | 2.17 | 16 | 0.25 | 610 | 30 | 20.1 | 6 | 4 | 8.5 | 0.13 | 0.25 | 29.1 | 1 | 540 | 25 | 650 | 0.2 | 0.3 | 150 | 0.05 | 0.05 | 1400 | 1.1 | 1.5 | 2.5 | 0.1 | 0.015 | 0.025 | 0.025 | 5.265
99BST-103 | 363623.1402 | 6086658.2102 | 2.2 | 18 | 1.3 | 830 | 36 | 21.4 | 9 | 0.5 | 1.1 | 0.23 | 0.25 | 23.8 | 1 | 897 | 25 | 200 | 0.2 | 0.5 | 390 | 0.5 | 0.05 | 1500 | 2.2 | 3 | 2.5 | 0.3 | 0.015 | 0.18 | 0.025 | 8.22
99BST-104 | 365252.3198 | 6088140.4232 | 2.11 | 9 | 0.7 | 1800 | 40 | 21.9 | 7 | 5 | 2.1 | 0.17 | 0.25 | 24.5 | 1 | 807 | 25 | 270 | 0.1 | 0.4 | 150 | 0.05 | 0.05 | 1300 | 1.6 | 1.5 | 2.5 | 0.3 | 0.015 | 0.16 | 0.025 | 6.1
99BST-105 | 369243.3927 | 6088065.2791 | 1.66 | 9 | 2.5 | 330 | 36 | 22.6 | 4 | 7 | 2.3 | 0.44 | 0.9 | 21.6 | 1 | 1950 | 25 | 160 | 0.4 | 1.1 | 150 | 0.9 | 0.05 | 2800 | 4 | 9 | 2.5 | 0.6 | 0.015 | 0.28 | 0.025 | 16.42
99BST-106 | 369258.9969 | 6087478.8003 | 2.13 | 8 | 1.9 | 780 | 15 | 29.3 | 5 | 6 | 4.1 | 0.3 | 0.25 | 20.5 | 1 | 1450 | 25 | 450 | 0.4 | 0.8 | 150 | 0.4 | 0.6 | 1600 | 3.2 | 6 | 2.5 | 0.4 | 0.01 | 0.26 | 0.025 | 12.395
99BST-107 | 367342.3265 | 6086563.2521 | 2.24 | 14 | 1.2 | 750 | 23 | 25.8 | 8 | 0.5 | 1.6 | 0.22 | 0.25 | 23.2 | 1 | 832 | 25 | 240 | 0.05 | 0.6 | 440 | 0.3 | 0.05 | 1700 | 2.1 | 4 | 2.5 | 0.3 | 0.12 | 0.09 | 0.025 | 9.135
99BST-108 | 366150.7034 | 6085252.062 | 1.88 | 8 | 0.25 | 690 | 37 | 23.4 | 5 | 5 | 3.8 | 0.18 | 0.25 | 23 | 1 | 761 | 25 | 420 | 0.2 | 0.4 | 490 | 0.5 | 0.05 | 1900 | 1.6 | 1.5 | 2.5 | 0.2 | 0.01 | 0.025 | 0.025 | 5.86
99BST-109 Analytical Duplicate | 368585.1345 | 6084340.0896 | 2.18 | 2.5 | 1.5 | 740 | 38 | 23.6 | 3 | 0.5 | 2.9 | 0.22 | 0.25 | 20.1 | 1 | 904 | 25 | 230 | 0.2 | 0.5 | 540 | 0.4 | 0.05 | 1500 | 1.6 | 3 | 2.5 | 0.3 | 0.015 | 0.025 | 0.025 | 7.465
99BST-109 Analytical Duplicate | 368585.1345 | 6084340.0896 | 2.18 | 2.5 | 1.6 | 820 | 42 | 24.1 | 3 | 4 | 2.6 | 0.21 | 0.25 | 20.7 | 1 | 938 | 25 | 230 | 0.2 | 0.5 | 150 | 0.05 | 0.05 | 1600 | 1.8 | 4 | 2.5 | 0.2 | 0.015 | 0.17 | 0.025 | 8.71
99BST-110 | 365361.7765 | 6084343.3948 | 2.01 | 2.5 | 1.1 | 790 | 33 | 17.6 | 3 | 3 | 1.6 | 0.21 | 0.25 | 24.8 | 1 | 1080 | 71 | 140 | 0.1 | 0.5 | 650 | 0.4 | 0.5 | 1900 | 2 | 1.5 | 2.5 | 0.3 | 0.015 | 0.025 | 0.025 | 6.365
99BST-111 | 371414.9256 | 6082844.6832 | 1.79 | 10 | 2.2 | 670 | 25 | 20.9 | 4 | 4 | 11 | 0.2 | 0.25 | 26 | 1 | 1080 | 25 | 590 | 0.3 | 0.5 | 150 | 0.4 | 0.05 | 1900 | 2 | 3 | 2.5 | 0.3 | 0.015 | 0.3 | 0.025 | 8.14
99BST-113 | 374372.8339 | 6082434.8296 | 1.88 | 7 | 1 | 660 | 20 | 23.3 | 8 | 0.5 | 2.6 | 0.15 | 0.25 | 24.6 | 1 | 750 | 77 | 250 | 0.2 | 0.4 | 150 | 0.5 | 0.05 | 2000 | 1.5 | 3 | 2.5 | 0.2 | 0.015 | 0.025 | 0.025 | 7.265
99BST-114 | 375612.8526 | 6082701.7896 | 1.91 | 9 | 1.2 | 1200 | 17 | 25.5 | 2 | 4 | 1.2 | 0.21 | 0.25 | 23.7 | 1 | 847 | 57 | 300 | 0.1 | 0.6 | 1300 | 0.3 | 0.05 | 2800 | 2.1 | 4 | 2.5 | 0.3 | 0.01 | 0.12 | 0.025 | 9.055
99BST-115 | 376837.5789 | 6083283.9892 | 2.3 | 5 | 1.6 | 500 | 20 | 25.2 | 3 | 4 | 1.8 | 0.25 | 0.5 | 21.7 | 1 | 1180 | 25 | 260 | 0.2 | 0.6 | 550 | 0.4 | 0.05 | 2000 | 2.1 | 4 | 2.5 | 0.4 | 0.08 | 0.025 | 0.025 | 9.13
99BST-118 | 380435.242 | 6082526.8438 | 1.75 | 8 | 1.4 | 480 | 32 | 20.9 | 3 | 5 | 3.5 | 0.22 | 0.25 | 26.4 | 1 | 704 | 25 | 430 | 0.3 | 0.5 | 150 | 0.3 | 0.5 | 2200 | 1.4 | 4 | 2.5 | 0.2 | 0.015 | 0.025 | 0.025 | 8.165
99BST-120 | 356959.5263 | 6089846.6597 | 2.46 | 12 | 2.7 | 660 | 20 | 24.1 | 4 | 20 | 2.2 | 0.67 | 1.4 | 18.6 | 1 | 3750 | 25 | 180 | 0.4 | 2.1 | 480 | 1.2 | 0.05 | 1400 | 8.3 | 16 | 2.5 | 1.1 | 0.01 | 0.47 | 0.06 | 28.44
99BST-121 | 356420.5155 | 6088346.8053 | 1.91 | 15 | 1.5 | 420 | 25 | 23.5 | 5 | 6 | 4.6 | 0.29 | 0.6 | 22.9 | 1 | 1240 | 65 | 430 | 0.3 | 0.8 | 150 | 0.4 | 0.05 | 2000 | 2.8 | 6 | 2.5 | 0.4 | 0.015 | 0.21 | 0.025 | 11.95
99BST-122 | 355531.646 | 6086917.0396 | 1.67 | 8 | 1.6 | 570 | 18 | 21.6 | 6 | 9 | 2.1 | 0.4 | 0.6 | 20.9 | 1 | 1780 | 25 | 230 | 0.3 | 1.1 | 400 | 0.8 | 0.05 | 2600 | 4 | 7 | 2.5 | 0.5 | 0.22 | 0.23 | 0.025 | 14.475
99BST-123 | 357174.6904 | 6086097.8959 | 2.59 | 7 | 0.25 | 750 | 42 | 28.9 | 8 | 5 | 4.1 | 0.21 | 0.25 | 19.2 | 1 | 984 | 86 | 180 | 0.2 | 0.5 | 150 | 0.4 | 0.05 | 1500 | 2.2 | 4 | 10 | 0.3 | 0.01 | 0.14 | 0.025 | 16.675
99BST-124-1 Field Duplicate | 362147.2233 | 6090729.6556 | 2.03 | 2.5 | 0.9 | 790 | 36 | 21.5 | 8 | 5 | 5.3 | 0.24 | 0.25 | 21.9 | 1 | 1140 | 25 | 340 | 0.2 | 0.6 | 150 | 0.4 | 0.05 | 1700 | 2.2 | 4 | 2.5 | 0.3 | 0.14 | 0.25 | 0.025 | 9.415
99BST-124-2 Field Duplicate | 362147.2233 | 6090729.6556 | 2.09 | 6 | 1.2 | 850 | 58 | 20.8 | 5 | 8 | 11 | 0.22 | 0.25 | 25.4 | 1 | 1060 | 25 | 520 | 0.3 | 0.6 | 320 | 0.05 | 0.05 | 1700 | 2 | 4 | 2.5 | 0.3 | 0.015 | 0.025 | 0.025 | 8.865
99BST-125 | 362574.3009 | 6088793.6047 | 2.15 | 8 | 0.25 | 1100 | 37 | 28.6 | 3 | 4 | 3.2 | 0.25 | 0.25 | 19 | 1 | 1040 | 25 | 240 | 0.3 | 0.6 | 150 | 0.4 | 0.05 | 1700 | 2.5 | 5 | 2.5 | 0.3 | 0.01 | 0.025 | 0.025 | 10.36
99BST-126 | 359632.7337 | 6085112.6975 | 2.14 | 2.5 | 1.2 | 810 | 28 | 24.6 | 4 | 3 | 5.9 | 0.17 | 0.25 | 22.9 | 1 | 612 | 25 | 220 | 0.2 | 0.4 | 560 | 0.4 | 0.05 | 2000 | 1.5 | 1.5 | 2.5 | 0.2 | 0.09 | 0.15 | 0.025 | 5.965
99BST-127 | 359088.9064 | 6087067.0184 | 2.16 | 2.5 | 2 | 510 | 43 | 22 | 6 | 8 | 5.4 | 0.25 | 0.25 | 23.1 | 1 | 1020 | 25 | 410 | 0.2 | 0.7 | 150 | 0.4 | 0.05 | 1400 | 2.4 | 5 | 2.5 | 0.4 | 0.015 | 0.025 | 0.025 | 10.365
99BST-129 | 354975.3191 | 6089429.7301 | 2.64 | 8 | 2.4 | 370 | 14 | 26.4 | 5 | 27 | 2.2 | 0.8 | 1.4 | 13.7 | 3 | 4470 | 25 | 100 | 0.2 | 2.9 | 470 | 1.7 | 0.05 | 1200 | 9.4 | 19 | 2.5 | 1.3 | 0.34 | 0.47 | 0.06 | 33.07
99BST-130 | 358359.4272 | 6088287.1083 | 2 | 13 | 2 | 950 | 21 | 31 | 4 | 9 | 19 | 0.39 | 0.25 | 13.2 | 1 | 1710 | 70 | 230 | 0.5 | 1.1 | 520 | 0.7 | 0.5 | 2400 | 4.2 | 8 | 2.5 | 0.6 | 0.09 | 0.22 | 0.025 | 15.635
99BST-131 | 356359.1822 | 6084946.5565 | 1.75 | 2.5 | 1.2 | 720 | 24 | 20.7 | 3 | 5 | 0.8 | 0.21 | 0.25 | 30.2 | 1 | 904 | 74 | 140 | 0.2 | 0.5 | 390 | 0.3 | 0.05 | 2200 | 2 | 4 | 2.5 | 0.3 | 0.015 | 0.18 | 0.025 | 9.02
99BST-132 | 352858.2487 | 6086503.6915 | 2.05 | 2.5 | 2.3 | 660 | 37 | 21.4 | 4 | 16 | 2.4 | 0.55 | 0.8 | 20.5 | 1 | 2890 | 25 | 180 | 0.3 | 1.6 | 880 | 0.9 | 0.05 | 2800 | 5.8 | 10 | 2.5 | 0.8 | 0.19 | 0.35 | 0.05 | 19.69
99BST-133 | 350961.5495 | 6085671.7232 | 2.15 | 6 | 1.5 | 430 | 30 | 20.4 | 3 | 5 | 4.6 | 0.22 | 0.25 | 26.2 | 1 | 880 | 25 | 340 | 0.2 | 0.5 | 150 | 0.4 | 0.05 | 2100 | 1.6 | 3 | 2.5 | 0.2 | 0.015 | 0.025 | 0.025 | 7.365
99BST-134 Analytical Duplicate | 353845.3594 | 6085793.0293 | 2.35 | 7 | 1.3 | 1100 | 14 | 30.5 | 8 | 6 | 4 | 0.29 | 0.25 | 17.9 | 1 | 1130 | 25 | 250 | 0.2 | 0.8 | 150 | 0.5 | 0.05 | 1300 | 2.9 | 4 | 2.5 | 0.4 | 0.015 | 0.19 | 0.025 | 10.03
99BST-134 Analytical Duplicate | 353845.3594 | 6085793.0293 | 2.35 | 6 | 1.2 | 1100 | 14 | 29.5 | 7 | 6 | 4.3 | 0.27 | 0.6 | 18.2 | 1 | 1150 | 25 | 260 | 0.2 | 0.7 | 400 | 0.4 | 0.05 | 1200 | 2.6 | 7 | 2.5 | 0.4 | 0.015 | 0.21 | 0.025 | 12.75
99BST-135 | 354883.3137 | 6084079.636 | 2.03 | 2.5 | 1.4 | 1400 | 15 | 26.8 | 6 | 4 | 1.5 | 0.21 | 0.25 | 23.6 | 3 | 843 | 25 | 210 | 0.2 | 0.5 | 680 | 0.3 | 0.05 | 1500 | 1.9 | 4 | 2.5 | 0.2 | 0.01 | 0.08 | 0.025 | 8.715
99BST-137 | 351850.7548 | 6084320.1464 | 2.52 | 6 | 1.8 | 830 | 39 | 26.3 | 3 | 9 | 1.5 | 0.4 | 0.25 | 22.4 | 1 | 1450 | 25 | 140 | 0.3 | 1 | 480 | 0.7 | 0.05 | 2200 | 3.4 | 7 | 2.5 | 0.5 | 0.2 | 0.37 | 0.025 | 13.995
99BST-138 | 352071.3482 | 6085574.5872 | 2.05 | 6 | 2.6 | 750 | 58 | 22.7 | 4 | 7 | 2.8 | 0.38 | 0.6 | 24.5 | 4 | 1700 | 62 | 250 | 0.1 | 1 | 150 | 0.6 | 0.05 | 2400 | 3.4 | 6 | 6 | 0.4 | 0.01 | 0.15 | 0.025 | 15.985
99BST-139 | 357564.7786 | 6084160.2412 | 1.99 | 8 | 0.9 | 1600 | 42 | 27.4 | 6 | 4 | 11 | 0.19 | 0.25 | 25 | 1 | 618 | 25 | 610 | 0.2 | 0.3 | 650 | 0.3 | 0.05 | 1800 | 1.2 | 1.5 | 2.5 | 0.2 | 0.015 | 0.025 | 0.025 | 5.465
99BST-140 | 363864.0133 | 6082169.8191 | 1.93 | 6 | 2.3 | 710 | 29 | 29.9 | 3 | 6 | 1.8 | 0.31 | 0.25 | 19 | 1 | 1180 | 25 | 88 | 0.3 | 1 | 820 | 0.5 | 0.4 | 2300 | 3.2 | 7 | 2.5 | 0.5 | 0.01 | 0.24 | 0.025 | 13.475
99BST-141-1 Field Duplicate | 362142.9859 | 6084076.4768 | 2.04 | 14 | 1.8 | 1600 | 31 | 24.2 | 7 | 3 | 2.2 | 0.18 | 0.25 | 26 | 1 | 689 | 25 | 230 | 0.2 | 0.4 | 410 | 0.4 | 0.05 | 1700 | 1.5 | 3 | 2.5 | 0.2 | 0.01 | 0.025 | 0.025 | 7.26
99BST-141-2 Field Duplicate | 362142.9859 | 6084076.4768 | 2.29 | 2.5 | 1.5 | 1400 | 51 | 26.5 | 12 | 0.5 | 1.4 | 0.19 | 0.5 | 23.2 | 1 | 867 | 25 | 160 | 0.2 | 0.5 | 630 | 0.4 | 0.05 | 2100 | 1.6 | 3 | 2.5 | 0.3 | 0.015 | 0.025 | 0.025 | 7.465
99BST-142 | 361255.1132 | 6081288.508 | 1.65 | 2.5 | 2 | 1400 | 40 | 25.4 | 8 | 5 | 4.4 | 0.32 | 0.6 | 22.3 | 1 | 1380 | 69 | 320 | 0.3 | 0.7 | 520 | 0.4 | 0.7 | 2300 | 2.4 | 4 | 2.5 | 0.3 | 0.17 | 0.19 | 0.025 | 9.585
99BST-143 | 362408.9559 | 6082666.9153 | 2.02 | 2.5 | 1.2 | 710 | 24 | 26.7 | 3 | 4 | 2.6 | 0.17 | 0.25 | 24 | 1 | 732 | 25 | 230 | 0.2 | 0.4 | 740 | 0.2 | 0.05 | 2100 | 1.4 | 3 | 2.5 | 0.2 | 0.01 | 0.025 | 0.025 | 7.16
99BST-144 | 365789.8891 | 6083994.831 | 2.26 | 7 | 2.1 | 970 | 41 | 21.4 | 5 | 7 | 2 | 0.2 | 0.25 | 27.1 | 1 | 859 | 25 | 230 | 0.2 | 0.4 | 830 | 0.5 | 0.05 | 1700 | 1.4 | 4 | 2.5 | 0.2 | 0.015 | 0.17 | 0.025 | 8.31
99BST-145 | 365012.1343 | 6082425.901 | 1.81 | 25 | 0.9 | 800 | 24 | 29.2 | 2 | 5 | 3.9 | 0.3 | 0.6 | 21.2 | 1 | 1200 | 25 | 200 | 0.3 | 0.8 | 150 | 0.5 | 0.05 | 1900 | 2.9 | 6 | 2.5 | 0.4 | 0.01 | 0.26 | 0.025 | 12.095
99BST-146 | 388300.2495 | 6089844.4753 | 1.72 | 2.5 | 1.8 | 370 | 76 | 21.7 | 3 | 7 | 1.7 | 0.39 | 0.5 | 25.7 | 1 | 1880 | 25 | 320 | 0.3 | 1 | 150 | 0.6 | 0.05 | 2800 | 3.4 | 5 | 2.5 | 0.5 | 0.01 | 0.25 | 0.025 | 11.685
99BST-147 | 382347.5885 | 6086399.7115 | 2.21 | 2.5 | 0.25 | 840 | 63 | 29.7 | 3 | 5 | 5.5 | 0.26 | 0.25 | 20.4 | 5 | 1060 | 25 | 270 | 0.5 | 0.7 | 690 | 0.5 | 0.05 | 2200 | 2.5 | 5 | 2.5 | 0.4 | 0.11 | 0.28 | 0.025 | 10.815
99BST-148 | 373091.6068 | 6084449.1541 | 1.94 | 2.5 | 1.1 | 540 | 40 | 23 | 8 | 4 | 3.6 | 0.16 | 0.25 | 19.6 | 1 | 746 | 25 | 310 | 0.2 | 0.3 | 150 | 0.2 | 0.05 | 1400 | 1.2 | 1.5 | 2.5 | 0.2 | 0.13 | 0.17 | 0.025 | 5.725
99BST-149 | 370525.7528 | 6084197.5334 | 1.98 | 9 | 1.3 | 510 | 28 | 26.6 | 4 | 5 | 1.2 | 0.24 | 0.25 | 15.6 | 1 | 1220 | 25 | 120 | 0.2 | 0.6 | 530 | 0.4 | 0.05 | 1800 | 2 | 3 | 2.5 | 0.3 | 0.16 | 0.17 | 0.025 | 8.155
99BST-150 | 378340.4839 | 6088920.7116 | 1.66 | 2.5 | 1.8 | 240 | 64 | 16.7 | 6 | 6 | 4.7 | 0.35 | 0.25 | 20.9 | 1 | 1520 | 78 | 430 | 0.3 | 0.8 | 150 | 0.6 | 0.05 | 2700 | 2.4 | 5 | 2.5 | 0.4 | 0.015 | 0.19 | 0.025 | 10.53
99BST-151 Analytical Duplicate | 379171.1374 | 6087918.366 | 2 | 2.5 | 1.3 | 730 | 35 | 21.4 | 4 | 5 | 2.3 | 0.27 | 0.25 | 21.1 | 1 | 1060 | 25 | 260 | 0.2 | 0.7 | 150 | 0.4 | 0.05 | 2500 | 2.4 | 3 | 2.5 | 0.4 | 0.01 | 0.12 | 0.025 | 8.455
99BST-151 Analytical Duplicate | 379171.1374 | 6087918.366 | 2 | 2.5 | 1.2 | 680 | 36 | 20.6 | 5 | 5 | 1.8 | 0.27 | 0.25 | 20.7 | 1 | 1050 | 25 | 250 | 0.2 | 0.7 | 150 | 0.5 | 0.05 | 2500 | 2.3 | 1.5 | 8 | 0.4 | 0.01 | 0.2 | 0.025 | 12.435
99BST-152 | 375414.928 | 6088856.956 | 1.73 | 2.5 | 2.3 | 300 | 36 | 20.9 | 5 | 7 | 4.9 | 0.41 | 0.25 | 20.8 | 1 | 1570 | 98 | 320 | 0.3 | 1 | 150 | 0.6 | 0.05 | 1800 | 3.2 | 7 | 2.5 | 0.6 | 0.24 | 0.26 | 0.025 | 13.825
99BST-153 | 375984.6817 | 6087777.8774 | 1.64 | 2.5 | 2.9 | 590 | 30 | 22.6 | 4 | 10 | 6.6 | 0.37 | 0.6 | 17.2 | 1 | 2030 | 60 | 210 | 0.4 | 1 | 600 | 0.7 | 0.5 | 2300 | 3.3 | 5 | 8 | 0.6 | 0.2 | 0.28 | 0.025 | 17.405
99BST-154 | 376668.3559 | 6087121.264 | 2.09 | 6 | 2 | 940 | 43 | 22.7 | 5 | 7 | 3.2 | 0.28 | 0.25 | 20.6 | 1 | 1360 | 25 | 230 | 0.2 | 0.7 | 380 | 0.3 | 0.05 | 2300 | 2.2 | 4 | 2.5 | 0.3 | 0.01 | 0.21 | 0.025 | 9.245
99BST-155 | 375877.6048 | 6086516.5836 | 1.94 | 23 | 1.6 | 920 | 34 | 22.6 | 4 | 4 | 5.3 | 0.21 | 0.25 | 17.6 | 1 | 999 | 25 | 380 | 0.2 | 0.5 | 510 | 0.4 | 0.05 | 2300 | 1.6 | 4 | 7 | 0.3 | 0.015 | 0.13 | 0.025 | 13.07
99BST-156 | 373995.5249 | 6086125.0522 | 2.27 | 2.5 | 0.6 | 840 | 36 | 23.1 | 6 | 4 | 10 | 0.17 | 0.25 | 17.6 | 1 | 714 | 25 | 440 | 0.3 | 0.4 | 150 | 0.3 | 0.05 | 2100 | 1.1 | 1.5 | 2.5 | 0.2 | 0.015 | 0.17 | 0.025 | 5.51
99BST-157 | 372027.7068 | 6087027.0376 | 1.75 | 2.5 | 2.1 | 640 | 24 | 23.5 | 6 | 7 | 7.7 | 0.25 | 0.25 | 19.8 | 1 | 1080 | 25 | 530 | 0.4 | 0.6 | 350 | 0.4 | 0.05 | 2000 | 2 | 4 | 2.5 | 0.3 | 0.01 | 0.23 | 0.025 | 9.065
99BST-201 | 371334.9919 | 6079065.2312 | 1.88 | 9 | 0.9 | 1200 | 28 | 25.2 | 7 | 4 | 6.5 | 0.19 | 0.25 | 16.8 | 1 | 1400 | 25 | 320 | 0.6 | 0.5 | 480 | 0.3 | 0.05 | 1800 | 1.4 | 1.5 | 2.5 | 0.3 | 0.21 | 0.14 | 0.025 | 6.075
99BST-202 | 370612.1769 | 6078749.8751 | 2.23 | 2.5 | 1.2 | 920 | 36 | 26.6 | 8 | 2 | 5.4 | 0.13 | 0.25 | 17.4 | 1 | 682 | 25 | 300 | 0.3 | 0.3 | 540 | 0.05 | 0.05 | 1500 | 1.1 | 1.5 | 2.5 | 0.3 | 0.01 | 0.025 | 0.025 | 5.46
99BST-203 | 369733.4936 | 6079116.3133 | 1.74 | 11 | 2.3 | 1300 | 30 | 24.3 | 7 | 5 | 8.1 | 0.28 | 0.25 | 15.8 | 1 | 1790 | 25 | 310 | 0.5 | 0.7 | 150 | 0.6 | 0.05 | 2500 | 2.6 | 5 | 2.5 | 0.4 | 0.015 | 0.13 | 0.025 | 10.67
99BST-204 | 368745.7543 | 6078704.5201 | 1.96 | 2.5 | 1.1 | 700 | 35 | 27.8 | 5 | 5 | 3 | 0.18 | 0.25 | 15.7 | 1 | 1060 | 25 | 260 | 0.3 | 0.4 | 150 | 0.1 | 0.05 | 1700 | 1.3 | 4 | 2.5 | 0.3 | 0.01 | 0.025 | 0.025 | 8.16
99BST-205 | 367736.7163 | 6078107.2539 | 1.86 | 2.5 | 1.9 | 1700 | 25 | 29.8 | 4 | 7 | 2.7 | 0.28 | 0.6 | 14.7 | 1 | 1760 | 25 | 150 | 0.3 | 0.6 | 1200 | 0.5 | 0.05 | 1900 | 2.1 | 4 | 2.5 | 0.3 | 0.015 | 0.18 | 0.025 | 9.12
99BST-206 | 366185.4222 | 6077629.5818 | 1.79 | 5 | 2.3 | 1200 | 17 | 23.7 | 5 | 5 | 1.1 | 0.23 | 0.25 | 16.8 | 1 | 1050 | 25 | 94 | 0.2 | 0.5 | 1100 | 0.4 | 0.05 | 1700 | 1.8 | 4 | 2.5 | 0.3 | 0.01 | 0.18 | 0.025 | 8.815
99BST-207 | 370205.1409 | 6080422.9522 | 2.05 | 2.5 | 1.6 | 1900 | 22 | 25 | 17 | 4 | 1.1 | 0.25 | 0.25 | 18 | 1 | 1190 | 25 | 230 | 0.5 | 0.5 | 150 | 0.05 | 0.05 | 2100 | 1.5 | 5 | 2.5 | 0.2 | 0.015 | 0.12 | 0.025 | 9.36
99BST-208 | 365599.8373 | 6076900.4656 | 1.82 | 21 | 1 | 750 | 27 | 24 | 6 | 6 | 2.2 | 0.24 | 0.25 | 19.8 | 1 | 1440 | 25 | 170 | 0.3 | 0.5 | 450 | 0.3 | 0.05 | 1600 | 1.8 | 3 | 2.5 | 0.3 | 0.01 | 0.14 | 0.025 | 7.775
99BST-209 | 367275.4719 | 6079004.5214 | 1.91 | 8 | 1.3 | 1100 | 24 | 21.6 | 37 | 3 | 1.9 | 0.25 | 0.25 | 20.7 | 1 | 1150 | 25 | 300 | 0.3 | 0.6 | 150 | 0.7 | 0.05 | 1900 | 1.7 | 3 | 2.5 | 0.4 | 0.17 | 0.18 | 0.025 | 7.975
99BST-210 | 367991.6768 | 6079460.196 | 2.06 | 11 | 1.2 | 1300 | 21 | 24.6 | 12 | 0.5 | 1.3 | 0.16 | 0.25 | 20.3 | 1 | 784 | 25 | 89 | 0.2 | 0.3 | 150 | 0.4 | 0.05 | 2100 | 1.2 | 3 | 2.5 | 0.2 | 0.01 | 0.09 | 0.025 | 7.025
99BST-211 | 368856.5657 | 6080449.7395 | 1.83 | 2.5 | 1.8 | 380 | 25 | 25.7 | 7 | 4 | 1.7 | 0.28 | 0.25 | 19.1 | 1 | 1380 | 25 | 160 | 0.2 | 0.6 | 150 | 0.4 | 0.05 | 2000 | 2.2 | 4 | 2.5 | 0.4 | 0.01 | 0.2 | 0.025 | 9.335
99BST-212 Analytical Duplicate | 367569.8005 | 6080402.3256 | 1.97 | 10 | 1.6 | 1100 | 38 | 22.7 | 14 | 0.5 | 2.2 | 0.22 | 0.25 | 21.8 | 1 | 1850 | 120 | 260 | 0.2 | 0.4 | 460 | 0.05 | 0.05 | 1800 | 1.3 | 4 | 2.5 | 0.2 | 0.015 | 0.18 | 0.025 | 8.22
99BST-212 Analytical Duplicate | 367569.8005 | 6080402.3256 | 1.97 | 7 | 1.5 | 1100 | 36 | 23.5 | 14 | 5 | 1.5 | 0.2 | 0.25 | 20.3 | 1 | 1780 | 25 | 280 | 0.2 | 0.4 | 440 | 0.3 | 0.05 | 1700 | 1.5 | 1.5 | 2.5 | 0.3 | 0.015 | 0.025 | 0.025 | 5.865
99BST-213 | 365183.13 | 6079542.0965 | 2 | 18 | 1.1 | 1300 | 30 | 26.3 | 6 | 0.5 | 0.5 | 0.21 | 0.25 | 20.5 | 1 | 2950 | 25 | 110 | 0.3 | 0.5 | 530 | 0.4 | 0.05 | 1800 | 1.6 | 1.5 | 2.5 | 0.2 | 0.015 | 0.025 | 0.025 | 5.865
99BST-214 | 360603.8714 | 6076390.9785 | 2 | 17 | 1.2 | 310 | 13 | 27.9 | 3 | 7 | 0.8 | 0.29 | 0.7 | 14.8 | 3 | 1420 | 25 | 48 | 0.3 | 0.7 | 410 | 0.5 | 0.05 | 2000 | 2.7 | 5 | 2.5 | 0.4 | 0.01 | 0.21 | 0.025 | 10.845
99BST-215 | 360976.4049 | 6074963.4071 | 1.93 | 9 | 2.2 | 530 | 24 | 26.7 | 7 | 11 | 3.5 | 0.4 | 0.25 | 15.9 | 1 | 1920 | 25 | 210 | 0.4 | 1 | 420 | 0.6 | 0.4 | 1600 | 3.4 | 6 | 2.5 | 0.4 | 0.01 | 0.17 | 0.025 | 12.505
99BST-216 | 360316.3211 | 6077803.6392 | 1.95 | 7 | 2.2 | 1400 | 30 | 24.9 | 4 | 5 | 1.8 | 0.24 | 0.6 | 19.9 | 1 | 1590 | 25 | 140 | 0.3 | 0.6 | 720 | 0.4 | 0.05 | 1500 | 1.9 | 5 | 2.5 | 0.4 | 0.01 | 0.12 | 0.025 | 9.955
99BST-217 | 359631.4059 | 6079022.5913 | 2 | 6 | 1.5 | 1400 | 15 | 24.7 | 6 | 3 | 0.9 | 0.23 | 0.25 | 16.2 | 1 | 1160 | 86 | 73 | 0.2 | 0.5 | 660 | 0.05 | 0.05 | 1800 | 1.8 | 1.5 | 2.5 | 0.3 | 0.01 | 0.2 | 0.025 | 6.335
99BST-218 | 363444.7859 | 6074383.1048 | 2.05 | 19 | 1.7 | 710 | 22 | 26.2 | 9 | 4 | 42 | 0.16 | 0.25 | 18.8 | 1 | 1130 | 25 | 330 | 0.9 | 0.3 | 420 | 0.05 | 0.05 | 1300 | 1 | 1.5 | 2.5 | 0.2 | 0.015 | 0.16 | 0.025 | 5.4
99BST-219-1 Field Duplicate | 367825.7712 | 6068425.9839 | 2.04 | 13 | 2.1 | 970 | 56 | 25.2 | 7 | 7 | 2.5 | 0.27 | 0.25 | 18 | 1 | 1180 | 25 | 280 | 0.4 | 0.7 | 530 | 0.5 | 0.05 | 1800 | 2.4 | 5 | 2.5 | 0.4 | 0.19 | 0.22 | 0.025 | 10.735
99BST-219-2 Field Duplicate | 367825.7712 | 6068425.9839 | 1.89 | 40 | 1.7 | 910 | 22 | 22.1 | 6 | 7 | 0.8 | 0.24 | 0.25 | 19.1 | 1 | 1820 | 100 | 160 | 0.3 | 0.6 | 150 | 0.5 | 0.05 | 2200 | 1.9 | 3 | 2.5 | 0.3 | 0.01 | 0.15 | 0.025 | 7.885
99BST-220 | 368431.9754 | 6067452.5992 | 1.7 | 6 | 2.5 | 850 | 23 | 26.1 | 5 | 7 | 2.8 | 0.34 | 0.5 | 16.2 | 4 | 1690 | 90 | 120 | 0.3 | 0.9 | 700 | 0.6 | 0.05 | 1900 | 3 | 7 | 2.5 | 0.4 | 0.015 | 0.19 | 0.025 | 13.13
99BST-221 | 360246.4059 | 6081552.5168 | 1.97 | 9 | 1.1 | 690 | 21 | 25.1 | 5 | 7 | 4.5 | 0.22 | 0.25 | 18.7 | 1 | 1340 | 70 | 380 | 0.4 | 0.4 | 150 | 0.3 | 0.05 | 1200 | 1.4 | 1.5 | 2.5 | 0.3 | 0.01 | 0.16 | 0.025 | 5.895
99BST-222 | 356447.3891 | 6083211.5449 | 2.06 | 9 | 2.6 | 1000 | 13 | 29.1 | 3 | 10 | 0.8 | 0.38 | 0.6 | 12 | 1 | 2670 | 25 | 90 | 0.3 | 1 | 490 | 0.5 | 0.05 | 2400 | 3.2 | 4 | 2.5 | 0.4 | 0.01 | 0.2 | 0.025 | 10.335
99BST-223 | 355505.6713 | 6083205.0107 | 2.45 | 2.5 | 1.1 | 610 | 12 | 24.2 | 4 | 6 | 2.7 | 0.22 | 0.25 | 17.7 | 1 | 958 | 25 | 190 | 0.2 | 0.5 | 500 | 0.3 | 0.05 | 2300 | 1.7 | 1.5 | 2.5 | 0.3 | 0.01 | 0.025 | 0.025 | 6.06
99BST-224 | 350117.7803 | 6081716.838 | 2.05 | 2.5 | 2.2 | 820 | 32 | 25.2 | 16 | 8 | 3.7 | 0.34 | 0.7 | 19.1 | 1 | 1970 | 82 | 340 | 0.3 | 0.9 | 150 | 0.7 | 0.05 | 1900 | 3.3 | 7 | 2.5 | 0.6 | 0.01 | 0.28 | 0.025 | 13.715
99BST-226 | 354277.4705 | 6083205.791 | 1.74 | 14 | 2.3 | 410 | 40 | 21.8 | 8 | 8 | 5.5 | 0.33 | 0.25 | 20.9 | 1 | 1710 | 25 | 310 | 0.4 | 0.9 | 150 | 0.6 | 0.05 | 2200 | 2.7 | 7 | 2.5 | 0.5 | 0.015 | 0.17 | 0.025 | 12.91
99BST-227 | 355381.5906 | 6075600.5999 | 1.98 | 5 | 1.9 | 840 | 32 | 21.3 | 6 | 6 | 2.2 | 0.23 | 0.25 | 18.9 | 4 | 1240 | 25 | 300 | 0.2 | 0.6 | 150 | 0.05 | 0.05 | 1800 | 1.9 | 4 | 2.5 | 0.3 | 0.015 | 0.2 | 0.025 | 8.94
99BST-228 | 353986.2516 | 6074843.743 | 1.87 | 2.5 | 1.2 | 690 | 20 | 21.7 | 12 | 6 | 1.3 | 0.26 | 0.5 | 21.3 | 1 | 1390 | 25 | 160 | 0.3 | 0.6 | 150 | 0.4 | 0.05 | 1600 | 2.2 | 4 | 2.5 | 0.4 | 0.01 | 0.13 | 0.025 | 9.265
99BST-229 | 353511.1368 | 6076295.5929 | 2.04 | 5 | 1.7 | 1000 | 15 | 26.3 | 4 | 6 | 0.9 | 0.22 | 0.25 | 16.9 | 1 | 1580 | 25 | 110 | 0.3 | 0.5 | 1100 | 0.05 | 0.05 | 2400 | 1.5 | 4 | 2.5 | 0.4 | 0.18 | 0.025 | 0.025 | 8.63
99BST-230 Analytical Duplicate | 355405.4358 | 6076684.2399 | 2.49 | 12 | 2.1 | 640 | 34 | 25.7 | 7 | 8 | 1.9 | 0.35 | 0.25 | 16.9 | 1 | 2770 | 25 | 120 | 0.5 | 0.8 | 700 | 0.7 | 0.05 | 1300 | 3 | 5 | 2.5 | 0.5 | 0.18 | 0.27 | 0.025 | 11.475
99BST-230 Analytical Duplicate | 355405.4358 | 6076684.2399 | 1.73 | 19 | 2.8 | 710 | 36 | 26.4 | 7 | 6 | 1.8 | 0.37 | 0.25 | 18.2 | 1 | 3110 | 25 | 120 | 0.6 | 0.8 | 590 | 0.6 | 0.05 | 1300 | 3 | 5 | 2.5 | 0.5 | 0.015 | 0.26 | 0.025 | 11.3
99BST-230 Analytical Duplicate | 355405.4358 | 6076684.2399 | 1.73 | 38 | 1.5 | 560 | 48 | 18.1 | 7 | 6 | 1.3 | 0.35 | 0.8 | 20.2 | 1 | 3960 | 25 | 210 | 0.5 | 0.8 | 150 | 0.6 | 0.05 | 1800 | 3.2 | 6 | 2.5 | 0.5 | 0.015 | 0.025 | 0.025 | 12.265
99BST-231 | 352016.7818 | 6076101.8627 | 1.96 | 14 | 1.1 | 600 | 17 | 24.8 | 10 | 4 | 1.6 | 0.24 | 0.25 | 15.6 | 1 | 1060 | 130 | 220 | 0.3 | 0.5 | 150 | 0.5 | 0.05 | 1600 | 1.7 | 3 | 2.5 | 0.3 | 0.01 | 0.16 | 0.025 | 7.695
99BST-232 | 353290.6358 | 6078687.5894 | 1.83 | 33 | 1.5 | 530 | 22 | 23.4 | 5 | 7 | 1.7 | 0.26 | 0.25 | 18.9 | 1 | 1240 | 25 | 170 | 0.3 | 0.6 | 150 | 0.3 | 0.05 | 2200 | 2 | 4 | 2.5 | 0.3 | 0.01 | 0.11 | 0.025 | 8.945
99BST-233 | 353080.3854 | 6072997.7846 | 2.17 | 2.5 | 0.25 | 660 | 21 | 26 | 4 | 10 | 1.8 | 0.35 | 0.5 | 17.1 | 1 | 1520 | 25 | 160 | 0.3 | 0.9 | 150 | 0.7 | 0.05 | 2200 | 2.9 | 4 | 2.5 | 0.5 | 0.01 | 0.19 | 0.025 | 10.125
99BST-234 | 352085.6675 | 6071913.4511 | 1.88 | 26 | 2.2 | 1100 | 18 | 21.5 | 12 | 9 | 1.5 | 0.4 | 0.8 | 17.7 | 1 | 4010 | 25 | 190 | 0.3 | 1.1 | 150 | 0.8 | 0.05 | 1300 | 4 | 8 | 2.5 | 0.6 | 0.01 | 0.34 | 0.05 | 15.5
99BST-235 | 352971.3294 | 6071021.9105 | 2.18 | 5 | 1 | 790 | 25 | 25.8 | 4 | 7 | 1.6 | 0.31 | 0.25 | 18.1 | 1 | 1130 | 110 | 110 | 0.3 | 0.8 | 150 | 0.6 | 0.05 | 1600 | 2.5 | 5 | 2.5 | 0.3 | 0.01 | 0.19 | 0.025 | 10.525
99BST-236 | 375222.7152 | 6068829.4764 | 2.03 | 6 | 0.25 | 3000 | 31 | 20.3 | 13 | 7 | 3.7 | 0.35 | 0.7 | 20.2 | 1 | 1850 | 75 | 240 | 0.4 | 0.7 | 570 | 0.4 | 0.05 | 2100 | 2.6 | 4 | 2.5 | 0.5 | 0.015 | 0.025 | 0.025 | 9.665
99BST-237 | 373322.148 | 6067669.3173 | 1.71 | 2.5 | 2.8 | 1500 | 43 | 20.1 | 23 | 14 | 1.1 | 0.34 | 0.25 | 19.9 | 1 | 1460 | 110 | 120 | 0.4 | 0.8 | 430 | 0.6 | 0.05 | 2600 | 2.7 | 5 | 2.5 | 0.4 | 0.015 | 0.22 | 0.025 | 10.86
99BST-238 | 372452.1806 | 6069244.3761 | 1.96 | 5 | 2.1 | 1300 | 17 | 23.8 | 11 | 7 | 5.3 | 0.23 | 0.6 | 18 | 1 | 1200 | 60 | 360 | 0.3 | 0.6 | 600 | 0.4 | 0.4 | 1200 | 2.1 | 4 | 2.5 | 0.4 | 0.2 | 0.025 | 0.025 | 9.25
99BST-239 | 368922.4982 | 6069508.7374 | 2.43 | 2.5 | 2.1 | 1200 | 35 | 19.5 | 13 | 6 | 2.1 | 0.34 | 0.25 | 16.7 | 1 | 1800 | 65 | 190 | 0.3 | 0.8 | 790 | 0.7 | 0.05 | 1500 | 3 | 6 | 2.5 | 0.4 | 0.17 | 0.025 | 0.025 | 12.12
99BST-240 | 370909.0244 | 6070515.5104 | 1.94 | 11 | 0.8 | 870 | 19 | 22.8 | 5 | 0.5 | 5 | 0.22 | 0.25 | 18.2 | 1 | 1390 | 91 | 310 | 0.2 | 0.4 | 150 | 0.5 | 0.05 | 1400 | 1.5 | 1.5 | 8 | 0.3 | 0.01 | 0.025 | 0.025 | 11.36
99BST-241 | 372758.6115 | 6071129.6086 | 1.92 | 5 | 2.5 | 1500 | 34 | 16.7 | 12 | 6 | 4.2 | 0.18 | 0.6 | 21.3 | 1 | 783 | 120 | 310 | 0.3 | 0.4 | 600 | 0.3 | 0.05 | 1600 | 1.8 | 1.5 | 2.5 | 0.2 | 0.015 | 0.025 | 0.025 | 6.065
99BST-242 | 370633.9408 | 6066046.8123 | 1.68 | 2.5 | 1.8 | 740 | 45 | 15.1 | 9 | 3 | 4.2 | 0.25 | 0.25 | 24.9 | 1 | 817 | 77 | 370 | 0.3 | 0.5 | 150 | 0.3 | 0.05 | 1800 | 1.8 | 1.5 | 2.5 | 0.4 | 0.21 | 0.025 | 0.025 | 6.46
99BST-243 | 373883.078 | 6066058.3337 | 2.13 | 2.5 | 1.5 | 700 | 16 | 17.4 | 8 | 3 | 4.5 | 0.14 | 0.25 | 24.2 | 1 | 587 | 25 | 390 | 0.2 | 0.3 | 150 | 0.05 | 0.05 | 1300 | 0.9 | 1.5 | 11 | 0.2 | 0.015 | 0.025 | 0.025 | 13.665
99BST-244 | 374717.3274 | 6075559.2335 | 2.23 | 40 | 0.25 | 990 | 31 | 20.2 | 6 | 8 | 2.3 | 0.17 | 0.25 | 21.8 | 1 | 840 | 71 | 150 | 0.2 | 0.4 | 360 | 0.05 | 0.05 | 1300 | 1.3 | 1.5 | 2.5 | 0.3 | 0.015 | 0.025 | 0.025 | 5.665
99BST-245 | 373013.8605 | 6074903.9183 | 1.85 | 2.5 | 2.5 | 590 | 62 | 16.2 | 10 | 4 | 2.7 | 0.21 | 0.25 | 22.2 | 1 | 1010 | 82 | 220 | 0.1 | 0.5 | 150 | 0.2 | 0.05 | 1300 | 1.6 | 3 | 6 | 0.3 | 0.015 | 0.025 | 0.025 | 10.965
99BST-246 | 375209.9282 | 6072610.0676 | 2.01 | 5 | 5.1 | 510 | 16 | 19.6 | 3 | 8 | 2.2 | 0.25 | 0.25 | 18.7 | 1 | 1040 | 25 | 250 | 0.3 | 0.6 | 150 | 0.3 | 0.3 | 1700 | 2.1 | 1.5 | 2.5 | 0.4 | 0.015 | 0.16 | 0.025 | 6.7
99BST-247 Analytical Duplicate | 367223.2737 | 6077159.7008 | 2.47 | 2.5 | 0.25 | 890 | 20 | 21.9 | 14 | 7 | 0.8 | 0.19 | 0.25 | 16.3 | 1 | 652 | 25 | 170 | 0.1 | 0.3 | 600 | 0.3 | 0.05 | 1200 | 1.3 | 1.5 | 2.5 | 0.2 | 0.01 | 0.025 | 0.025 | 5.56
99BST-247 Analytical Duplicate | 367223.2737 | 6077159.7008 | 2.47 | 5 | 1.1 | 900 | 23 | 22.3 | 13 | 0.5 | 1 | 0.16 | 0.25 | 16.8 | 1 | 666 | 99 | 160 | 0.2 | 0.4 | 660 | 0.05 | 0.05 | 1300 | 1.4 | 1.5 | 2.5 | 0.3 | 0.015 | 0.025 | 0.025 | 5.765
99BST-248-1 Field Duplicate | 363998.8701 | 6080166.0579 | 1.84 | 15 | 1.4 | 750 | 16 | 20.8 | 6 | 5 | 0.6 | 0.25 | 0.25 | 23.2 | 1 | 1400 | 25 | 180 | 0.2 | 0.5 | 1300 | 0.4 | 0.05 | 1300 | 1.8 | 1.5 | 2.5 | 0.3 | 0.01 | 0.2 | 0.025 | 6.335
99BST-248-2 Field Duplicate | 366434.8996 | 6080165.0175 | 1.73 | 6 | 1.4 | 730 | 16 | 22.4 | 5 | 5 | 0.6 | 0.2 | 0.25 | 20.8 | 1 | 1070 | 25 | 170 | 0.3 | 0.4 | 1100 | 0.05 | 0.05 | 2200 | 1.2 | 1.5 | 2.5 | 0.2 | 0.015 | 0.025 | 0.025 | 5.465
99BST-249 | 365625.086 | 6080983.2726 | 2.05 | 2.5 | 1.6 | 770 | 21 | 25.8 | 12 | 6 | 1 | 0.22 | 0.25 | 15.7 | 1 | 1240 | 25 | 95 | 0.2 | 0.6 | 150 | 0.4 | 0.05 | 2300 | 2 | 4 | 2.5 | 0.3 | 0.015 | 0.025 | 0.025 | 8.865
99BST-251 | 369454.6121 | 6077674.7958 | 1.65 | 30 | 1.1 | 1100 | 33 | 20.7 | 6 | 5 | 1.6 | 0.25 | 0.6 | 21.1 | 1 | 4950 | 25 | 190 | 0.5 | 0.6 | 390 | 0.4 | 0.05 | 2200 | 1.9 | 1.5 | 2.5 | 0.3 | 0.015 | 0.25 | 0.025 | 6.49
99BST-252 | 370212.7044 | 6077226.0726 | 2.16 | 2.5 | 1.8 | 1100 | 18 | 21.7 | 7 | 7 | 1.2 | 0.26 | 0.25 | 22.5 | 1 | 1460 | 25 | 200 | 0.3 | 0.6 | 470 | 0.4 | 0.05 | 1600 | 2 | 5 | 2.5 | 0.3 | 0.015 | 0.025 | 0.025 | 9.865
99BST-253 | 369727.6202 | 6076391.1893 | 1.91 | 14 | 2.5 | 470 | 23 | 19.8 | 4 | 7 | 2.1 | 0.3 | 0.25 | 23 | 1 | 1760 | 25 | 260 | 0.2 | 0.7 | 150 | 0.5 | 0.05 | 2200 | 2.3 | 4 | 2.5 | 0.4 | 0.015 | 0.19 | 0.025 | 9.43
99BST-254 | 369294.0135 | 6075027.5193 | 2.03 | 2.5 | 2.3 | 850 | 35 | 20.7 | 7 | 6 | 1.2 | 0.33 | 0.25 | 21.8 | 5 | 1650 | 25 | 210 | 0.3 | 0.9 | 390 | 0.4 | 0.05 | 1800 | 2.8 | 5 | 2.5 | 0.4 | 0.015 | 0.25 | 0.025 | 10.99
99BST-255 | 369082.7447 | 6074188.1931 | 1.86 | 15 | 2.4 | 610 | 49 | 25.5 | 14 | 7 | 1.7 | 0.29 | 0.25 | 28.9 | 1 | 2260 | 180 | 240 | 0.2 | 0.6 | 150 | 0.4 | 0.05 | 1800 | 1.9 | 1.5 | 2.5 | 0.3 | 0.015 | 0.025 | 0.025 | 6.265
99BST-256 | 372073.5896 | 6075860.9351 | 2.02 | 21 | 1.9 | 1000 | 56 | 23.1 | 7 | 5 | 2.7 | 0.16 | 0.25 | 25.3 | 1 | 788 | 25 | 170 | 0.4 | 0.3 | 150 | 0.05 | 0.05 | 1800 | 1.2 | 1.5 | 2.5 | 0.3 | 0.015 | 0.19 | 0.025 | 5.73
99BST-257 | 370578.9203 | 6075052.047 | 2.06 | 2.5 | 1.7 | 600 | 22 | 31.2 | 7 | 5 | 3.3 | 0.24 | 0.25 | 13.8 | 1 | 1050 | 25 | 200 | 0.3 | 0.5 | 390 | 0.4 | 0.05 | 2200 | 1.7 | 1.5 | 2.5 | 0.3 | 0.015 | 0.12 | 0.025 | 6.16
99BST-258 | 368572.0761 | 6072950.0772 | 1.97 | 2.5 | 0.9 | 960 | 26 | 25.3 | 10 | 5 | 3.2 | 0.22 | 0.25 | 21.1 | 1 | 878 | 25 | 280 | 0.3 | 0.5 | 150 | 0.05 | 0.05 | 1800 | 1.7 | 5 | 2.5 | 0.3 | 0.015 | 0.19 | 0.025 | 9.73
99BST-259 | 367901.4215 | 6074827.3686 | 1.86 | 8 | 0.25 | 2500 | 31 | 26.9 | 8 | 5 | 2 | 0.22 | 0.6 | 20.3 | 1 | 1700 | 25 | 230 | 0.4 | 0.5 | 440 | 0.3 | 0.05 | 2300 | 1.7 | 5 | 2.5 | 0.3 | 0.015 | 0.25 | 0.025 | 9.79
99BST-260 | 359223.524 | 6069883.7801 | 1.79 | 2.5 | 1.3 | 860 | 38 | 21.6 | 8 | 6 | 3.1 | 0.3 | 0.25 | 19.9 | 1 | 1200 | 80 | 250 | 0.5 | 0.6 | 150 | 0.4 | 0.05 | 1900 | 2.1 | 6 | 2.5 | 0.4 | 0.015 | 0.2 | 0.025 | 11.24
99BST-261 | 360063.9338 | 6069315.7391 | 1.96 | 2.5 | 2 | 610 | 36 | 20.1 | 12 | 11 | 4.6 | 0.31 | 0.25 | 25 | 1 | 1130 | 25 | 710 | 0.4 | 0.8 | 440 | 0.6 | 0.05 | 1200 | 2.5 | 5 | 2.5 | 0.4 | 0.015 | 0.1 | 0.025 | 10.54
99BST-262 | 355969.5916 | 6070935.1662 | 1.97 | 2.5 | 1.6 | 610 | 32 | 26.9 | 4 | 9 | 2.4 | 0.39 | 0.5 | 16.5 | 6 | 1530 | 25 | 170 | 0.3 | 0.9 | 150 | 0.4 | 0.05 | 2700 | 3.1 | 5 | 2.5 | 0.5 | 0.015 | 0.3 | 0.025 | 11.44
99BST-263 Analytical Duplicate | 357994.3913 | 6070646.4887 | 2.2 | 2.5 | 0.9 | 650 | 26 | 26.4 | 5 | 4 | 1.2 | 0.17 | 0.25 | 20.9 | 1 | 720 | 25 | 200 | 0.2 | 0.3 | 560 | 0.3 | 0.05 | 1600 | 0.9 | 1.5 | 6 | 0.3 | 0.12 | 0.2 | 0.025 | 9.045
99BST-263 Analytical Duplicate | 357994.3913 | 6070646.4887 | 2.2 | 2.5 | 0.8 | 720 | 28 | 26.5 | 3 | 3 | 1.1 | 0.17 | 0.25 | 21 | 1 | 657 | 25 | 210 | 0.3 | 0.3 | 650 | 0.3 | 0.05 | 1700 | 1.2 | 1.5 | 2.5 | 0.2 | 0.01 | 0.13 | 0.025 | 5.565
99BST-264 | 360989.771 | 6069149.4028 | 1.87 | 2.5 | 2.2 | 780 | 30 | 21 | 5 | 7 | 9.6 | 0.47 | 0.25 | 20.9 | 1 | 1880 | 25 | 370 | 0.4 | 1.1 | 380 | 0.7 | 0.05 | 1500 | 4 | 7 | 2.5 | 0.7 | 0.23 | 0.2 | 0.025 | 14.655
99BST-265 | 361329.6715 | 6072980.8254 | 1.74 | 2.5 | 1.1 | 470 | 27 | 21.4 | 5 | 6 | 4.1 | 0.24 | 0.25 | 20.6 | 1 | 1520 | 25 | 210 | 0.5 | 0.4 | 150 | 0.05 | 0.3 | 2000 | 1.6 | 3 | 2.5 | 0.4 | 0.01 | 0.14 | 0.025 | 7.675
99BST-266 | 363559.0268 | 6071022.9664 | 1.81 | 2.5 | 1.9 | 340 | 16 | 24.1 | 3 | 8 | 2.1 | 0.31 | 0.6 | 19.9 | 1 | 1280 | 25 | 220 | 0.3 | 0.7 | 530 | 0.5 | 0.3 | 2400 | 2.3 | 4 | 2.5 | 0.3 | 0.01 | 0.25 | 0.025 | 9.385
99BST-267 | 377020.2791 | 6069882.3276 | 2.08 | 2.5 | 1.4 | 880 | 47 | 21.5 | 7 | 5 | 2 | 0.21 | 0.25 | 24.1 | 1 | 869 | 25 | 270 | 0.3 | 0.4 | 150 | 0.2 | 0.05 | 1800 | 1.5 | 3 | 2.5 | 0.6 | 0.21 | 0.18 | 0.025 | 8.015
99BST-268 | 379044.1398 | 6070599.9465 | 1.78 | 12 | 2.3 | 1500 | 37 | 22.4 | 5 | 7 | 18 | 0.28 | 0.7 | 20.6 | 1 | 1390 | 78 | 550 | 0.6 | 0.6 | 440 | 0.7 | 0.05 | 2300 | 2.4 | 6 | 2.5 | 0.4 | 0.015 | 0.025 | 0.025 | 11.365
99BST-269 | 376364.8086 | 6071760.4082 | 2.02 | 10 | 2.2 | 540 | 33 | 25.3 | 3 | 7 | 4.7 | 0.22 | 0.6 | 18.6 | 1 | 1840 | 70 | 310 | 0.3 | 0.6 | 1000 | 0.6 | 0.05 | 2400 | 2.3 | 1.5 | 2.5 | 0.3 | 0.015 | 0.025 | 0.025 | 6.665
99BST-270 | 377781.2364 | 6066042.4355 | 2.36 | 2.5 | 1.3 | 900 | 25 | 26.2 | 11 | 6 | 3.3 | 0.14 | 0.25 | 18.4 | 1 | 562 | 25 | 330 | 0.2 | 0.3 | 610 | 0.4 | 0.05 | 1500 | 1.2 | 4 | 2.5 | 0.2 | 0.015 | 0.025 | 0.025 | 7.965
99BST-271 | 383858.8288 | 6067703.5046 | 1.94 | 2.5 | 2.8 | 790 | 31 | 22.6 | 3 | 7 | 2.8 | 0.32 | 0.6 | 20.6 | 1 | 1480 | 25 | 300 | 0.5 | 0.7 | 520 | 0.7 | 0.05 | 2200 | 2.9 | 6 | 2.5 | 0.5 | 0.01 | 0.33 | 0.025 | 12.265
99BST-272 | 384102.6076 | 6068885.271 | 1.92 | 2.5 | 4.1 | 490 | 35 | 17 | 3 | 5 | 4.6 | 0.17 | 0.25 | 25.9 | 1 | 1170 | 25 | 490 | 0.3 | 0.4 | 150 | 0.4 | 0.05 | 1900 | 1.3 | 1.5 | 2.5 | 0.2 | 0.015 | 0.025 | 0.025 | 5.565
99BST-273 | 380547.147 | 6070612.2049 | 1.73 | 12 | 4.1 | 660 | 26 | 20 | 3 | 6 | 6.4 | 0.2 | 0.25 | 27.7 | 1 | 1520 | 25 | 570 | 0.4 | 0.5 | 150 | 0.3 | 0.05 | 1800 | 1.8 | 3 | 2.5 | 0.3 | 0.015 | 0.27 | 0.025 | 7.91
99BST-274 | 382955.223 | 6071800.7167 | 1.92 | 6 | 3.1 | 1000 | 52 | 21.2 | 4 | 7 | 18 | 0.37 | 0.8 | 21.1 | 1 | 1950 | 25 | 420 | 0.7 | 0.9 | 540 | 0.8 | 0.05 | 2300 | 3.8 | 6 | 2.5 | 0.6 | 0.17 | 0.34 | 0.025 | 13.435
99BST-275 | 381967.4099 | 6070087.6833 | 1.82 | 2.5 | 1.9 | 460 | 32 | 17.9 | 3 | 9 | 1.3 | 0.22 | 0.8 | 21.7 | 1 | 1570 | 25 | 230 | 0.2 | 0.6 | 400 | 0.6 | 0.05 | 2100 | 2.3 | 4 | 2.5 | 0.3 | 0.01 | 0.18 | 0.025 | 9.315
99BST-276-1 Field Duplicate | 385148.6647 | 6077248.3806 | 1.87 | 2.5 | 2.9 | 840 | 19 | 25.4 | 3 | 5 | 4.6 | 0.26 | 0.7 | 17.2 | 1 | 1190 | 25 | 330 | 0.3 | 0.6 | 150 | 0.5 | 0.05 | 1600 | 2.6 | 5 | 2.5 | 0.4 | 0.16 | 0.18 | 0.025 | 10.865
99BST-276-2 Field Duplicate | 385148.6647 | 6077248.3806 | 1.97 | 2.5 | 3.9 | 760 | 19 | 30 | 3 | 8 | 1.4 | 0.33 | 0.8 | 15.7 | 1 | 1300 | 25 | 190 | 0.7 | 0.8 | 480 | 0.6 | 0.05 | 2100 | 3.2 | 5 | 2.5 | 0.5 | 0.01 | 0.3 | 0.025 | 11.535
99BST-277 | 386690.1648 | 6081682.1372 | 1.95 | 2.5 | 2.9 | 780 | 17 | 24.9 | 3 | 5 | 2 | 0.38 | 1.2 | 15.8 | 4 | 1580 | 25 | 210 | 0.4 | 1 | 690 | 0.9 | 0.05 | 2300 | 3.8 | 9 | 2.5 | 0.6 | 0.25 | 0.23 | 0.025 | 16.405
99BST-278 | 388023.9106 | 6080577.6086 | 2.02 | 2.5 | 1.9 | 680 | 21 | 23.9 | 2 | 5 | 1.5 | 0.29 | 0.7 | 17.9 | 1 | 1280 | 25 | 160 | 0.2 | 0.6 | 680 | 0.6 | 0.05 | 2800 | 2.5 | 4 | 2.5 | 0.4 | 0.015 | 0.31 | 0.05 | 9.775
99BST-279 Analytical Duplicate | 376310.7007 | 6077007.8682 | 2.17 | 7 | 2 | 910 | 34 | 25.1 | 3 | 9 | 1.1 | 0.31 | 0.8 | 19.2 | 1 | 1490 | 25 | 110 | 0.3 | 0.8 | 510 | 0.7 | 0.05 | 3100 | 3.1 | 7 | 2.5 | 0.5 | 0.015 | 0.3 | 0.05 | 13.465
99BST-279 Analytical Duplicate | 376310.7007 | 6077007.8682 | 2.17 | 6 | 2 | 970 | 33 | 23.5 | 3 | 4 | 1 | 0.31 | 1.1 | 18 | 1 | 1360 | 73 | 110 | 0.3 | 0.8 | 700 | 0.6 | 0.05 | 3100 | 2.8 | 5 | 2.5 | 0.4 | 0.27 | 0.31 | 0.05 | 11.33
99BST-280 | 384159.376 | 6073682.2355 | 1.68 | 8 | 2.2 | 640 | 42 | 21.3 | 2 | 5 | 1.9 | 0.23 | 0.25 | 33.4 | 1 | 1210 | 25 | 340 | 0.3 | 0.6 | 760 | 0.6 | 0.05 | 2600 | 1.8 | 5 | 2.5 | 0.3 | 0.015 | 0.025 | 0.025 | 9.665
99BST-281 | 379124.3953 | 6067728.1088 | 1.87 | 9 | 1.4 | 1000 | 18 | 27.8 | 3 | 6 | 28 | 0.2 | 0.6 | 17.8 | 1 | 1210 | 25 | 750 | 0.6 | 0.6 | 530 | 0.4 | 0.05 | 1500 | 2 | 6 | 2.5 | 0.3 | 0.015 | 0.025 | 0.025 | 10.865
99BST-282-1 Field Duplicate | 382727.2014 | 6079909.3012 | 1.81 | 9 | 2.1 | 980 | 27 | 25.2 | 4 | 10 | 2.4 | 0.39 | 0.6 | 21.6 | 1 | 1600 | 25 | 230 | 0.5 | 1 | 510 | 1 | 0.05 | 2600 | 3.6 | 7 | 2.5 | 0.6 | 0.015 | 0.2 | 0.025 | 13.94
99BST-282-2 Field Duplicate | 382727.2014 | 6079909.3012 | 1.62 | 5 | 1.6 | 1100 | 21 | 18.8 | 7 | 6 | 7.9 | 0.22 | 0.7 | 23.1 | 1 | 1290 | 100 | 440 | 0.4 | 0.6 | 150 | 0.6 | 0.05 | 1900 | 2.3 | 5 | 2.5 | 0.3 | 0.015 | 0.025 | 0.025 | 10.165
99BST-283 | 382282.7139 | 6077714.413 | 1.97 | 6 | 2.5 | 930 | 31 | 25.9 | 3 | 6 | 2.3 | 0.35 | 0.7 | 17.5 | 1 | 1870 | 25 | 250 | 0.4 | 0.9 | 470 | 0.7 | 0.05 | 2200 | 3.2 | 5 | 2.5 | 0.5 | 0.01 | 0.31 | 0.05 | 11.57
99BST-284 | 383840.1354 | 6075866.8796 | 1.72 | 56 | 3 | 330 | 45 | 19.4 | 3 | 5 | 5.5 | 0.35 | 0.25 | 23.6 | 1 | 1800 | 25 | 310 | 0.5 | 0.8 | 150 | 0.8 | 0.05 | 2300 | 3.2 | 4 | 2.5 | 0.5 | 0.015 | 0.28 | 0.025 | 10.52
99BST-285 | 382958.938 | 6074543.3807 | 1.57 | 2.5 | 1.9 | 880 | 35 | 20.8 | 5 | 9 | 2.8 | 0.35 | 0.25 | 23.4 | 4 | 1530 | 25 | 140 | 0.4 | 0.9 | 470 | 0.7 | 0.4 | 3200 | 3.2 | 8 | 2.5 | 0.5 | 0.15 | 0.36 | 0.06 | 14.77
99BST-287 | 385938.09 | 6072538.3461 | 2.12 | 45 | 1.5 | 490 | 19 | 25.7 | 3 | 8 | 12 | 0.27 | 0.6 | 18.9 | 1 | 1900 | 25 | 490 | 0.6 | 0.6 | 150 | 0.7 | 0.05 | 2000 | 2.5 | 7 | 2.5 | 0.4 | 0.015 | 0.025 | 0.025 | 12.465
99BST-288 | 384706.9344 | 6071638.9728 | 1.93 | 6 | 1.4 | 660 | 19 | 23.6 | 3 | 4 | 5.1 | 0.2 | 0.25 | 24 | 1 | 1040 | 25 | 490 | 0.4 | 0.4 | 150 | 0.6 | 0.05 | 2400 | 1.6 | 4 | 2.5 | 0.3 | 0.015 | 0.025 | 0.025 | 8.465
99BST-289 | 384447.4201 | 6070035.3244 | 1.79 | 6 | 1.8 | 630 | 25 | 21.6 | 3 | 5 | 7.2 | 0.23 | 0.7 | 24.2 | 1 | 1290 | 85 | 400 | 0.4 | 0.6 | 150 | 0.6 | 0.05 | 2700 | 2.2 | 5 | 2.5 | 0.4 | 0.015 | 0.2 | 0.025 | 10.34
99BST-290 | 385875.2069 | 6070091.7714 | 2 | 7 | 1.4 | 700 | 26 | 23.6 | 4 | 6 | 2.2 | 0.27 | 0.25 | 22.1 | 1 | 1670 | 25 | 300 | 0.3 | 0.6 | 490 | 0.6 | 0.05 | 2300 | 2.3 | 4 | 2.5 | 0.4 | 0.01 | 0.18 | 0.025 | 9.415
99BST-291 | 386749.9415 | 6071142.506 | 1.81 | 5 | 2.1 | 720 | 24 | 22.4 | 3 | 7 | 5.4 | 0.35 | 0.25 | 23.6 | 1 | 1640 | 25 | 400 | 0.4 | 0.9 | 640 | 0.8 | 0.05 | 2400 | 3.2 | 6 | 2.5 | 0.6 | 0.19 | 0.22 | 0.025 | 12.735
99BST-292-1 Field Duplicate | 372658.2171 | 6079359.5148 | 1.8 | 5 | 2 | 960 | 36 | 22 | 4 | 7 | 4 | 0.26 | 0.6 | 27.3 | 1 | 1160 | 25 | 340 | 0.4 | 0.6 | 560 | 0.05 | 0.05 | 1900 | 2.2 | 4 | 2.5 | 0.3 | 0.015 | 0.3 | 0.05 | 9.365
99BST-292-2 Field Duplicate | 372658.2171 | 6079359.5148 | 2.14 | 2.5 | 1.5 | 1200 | 45 | 21.9 | 9 | 4 | 5.3 | 0.19 | 0.25 | 23.7 | 1 | 769 | 99 | 460 | 0.3 | 0.4 | 440 | 0.05 | 0.05 | 2200 | 1.7 | 1.5 | 2.5 | 0.3 | 0.015 | 0.1 | 0.025 | 6.14
99BST-293 | 373332.2086 | 6078856.118 | 1.86 | 24 | 1.5 | 570 | 34 | 21.2 | 6 | 4 | 5.8 | 0.26 | 0.25 | 24.6 | 1 | 1500 | 25 | 390 | 0.3 | 0.6 | 150 | 0.7 | 0.05 | 1500 | 2.2 | 1.5 | 2.5 | 0.3 | 0.015 | 0.22 | 0.025 | 6.76
99BST-294 | 374312.8886 | 6078921.3977 | 2.29 | 7 | 2.7 | 2200 | 45 | 19.7 | 8 | 5 | 8.9 | 0.24 | 0.9 | 31.8 | 1 | 1180 | 89 | 620 | 0.6 | 0.6 | 520 | 0.5 | 0.05 | 1800 | 2.2 | 1.5 | 2.5 | 0.3 | 0.015 | 0.26 | 0.025 | 6.8
99BST-295 | 375182.6159 | 6078624.0306 | 2.05 | 6 | 1.1 | 1700 | 38 | 19.2 | 6 | 4 | 7.7 | 0.17 | 0.6 | 29.1 | 4 | 713 | 25 | 490 | 0.3 | 0.4 | 150 | 0.05 | 0.05 | 1900 | 1.5 | 4 | 2.5 | 0.2 | 0.015 | 0.1 | 0.025 | 8.34
99BST-296 | 376386.8067 | 6078570.8256 | 1.89 | 2.5 | 2.6 | 1000 | 18 | 23.5 | 4 | 8 | 1.7 | 0.38 | 0.5 | 21.3 | 1 | 2070 | 25 | 250 | 0.4 | 0.9 | 850 | 0.8 | 0.05 | 1700 | 3.4 | 7 | 2.5 | 0.5 | 0.015 | 0.13 | 0.025 | 13.57
99BST-297 | 377606.0007 | 6078057.0937 | 2.1 | 2.5 | 1.5 | 730 | 26 | 23.1 | 3 | 6 | 1.6 | 0.31 | 0.25 | 23.9 | 1 | 1470 | 25 | 290 | 0.2 | 0.7 | 150 | 0.5 | 0.05 | 2300 | 2.6 | 4 | 2.5 | 0.4 | 0.015 | 0.025 | 0.025 | 9.565
99BST-298 | 377794.6765 | 6079094.311 | 2.16 | 2.5 | 1.8 | 1200 | 25 | 20.3 | 5 | 9 | 2.1 | 0.44 | 1.2 | 25.7 | 1 | 2880 | 25 | 310 | 0.2 | 1.1 | 430 | 1.6 | 0.6 | 1600 | 6 | 11 | 2.5 | 0.8 | 0.015 | 0.4 | 0.06 | 20.775
99BST-300 | 383601.4935 | 6081754.2747 | 2.21 | 2.5 | 1.5 | 1800 | 28 | 23.2 | 2 | 3 | 2.4 | 0.16 | 0.25 | 24.5 | 1 | 803 | 25 | 370 | 0.3 | 0.4 | 690 | 0.4 | 0.05 | 1800 | 1.4 | 1.5 | 2.5 | 0.2 | 0.015 | 0.025 | 0.025 | 5.665
99BST-301 | 382264.7505 | 6081807.4084 | 2.28 | 2.5 | 1.2 | 820 | 24 | 22.8 | 6 | 5 | 3.1 | 0.13 | 0.25 | 23.9 | 1 | 536 | 25 | 370 | 0.05 | 0.3 | 150 | 0.4 | 0.05 | 2400 | 1.1 | 1.5 | 2.5 | 0.2 | 0.015 | 0.025 | 0.025 | 5.365
99BST-302-1 Field Duplicate | 381825.1583 | 6080640.9201 | 2.27 | 2.5 | 2.1 | 830 | 23 | 28.3 | 4 | 9 | 4.1 | 0.28 | 0.5 | 18.6 | 1 | 1290 | 25 | 250 | 0.4 | 0.7 | 650 | 0.5 | 0.05 | 1700 | 2.4 | 5 | 2.5 | 0.4 | 0.015 | 0.025 | 0.025 | 10.365
99BST-302-2 Field Duplicate | 381825.1583 | 6080640.9201 | 2.27 | 6 | 1.8 | 840 | 24 | 27.9 | 4 | 7 | 3.5 | 0.27 | 0.5 | 18.2 | 1 | 1250 | 25 | 250 | 0.4 | 0.7 | 530 | 0.5 | 0.05 | 1800 | 2.4 | 5 | 2.5 | 0.4 | 0.015 | 0.25 | 0.025 | 10.59
99BST-303 | 381419.9256 | 6079292.4772 | 1.67 | 6 | 2.7 | 750 | 39 | 23.1 | 13 | 9 | 3.3 | 0.31 | 0.25 | 25.8 | 1 | 1110 | 160 | 400 | 0.4 | 0.7 | 760 | 0.3 | 0.05 | 2300 | 2.4 | 4 | 11 | 0.4 | 0.015 | 0.26 | 0.025 | 18.1
99BST-304 | 379828.8695 | 6079816.7355 | 2.18 | 20 | 3 | 1800 | 26 | 24.3 | 8 | 7 | 14 | 0.26 | 0.25 | 17.2 | 1 | 1280 | 86 | 620 | 0.5 | 0.7 | 670 | 0.6 | 0.05 | 1700 | 2.9 | 5 | 2.5 | 0.4 | 0.015 | 0.025 | 0.025 | 10.865
99BST-305 | 373257.0093 | 6080611.9875 | 2.28 | 11 | 2.4 | 2800 | 15 | 26.7 | 12 | 4 | 11 | 0.22 | 0.25 | 22.1 | 1 | 1220 | 25 | 550 | 0.4 | 0.4 | 590 | 0.5 | 0.05 | 2000 | 1.8 | 1.5 | 2.5 | 0.3 | 0.015 | 0.15 | 0.025 | 6.29
99BST-307 | 376118.1538 | 6080021.1881 | 1.65 | 16 | 3.2 | 670 | 16 | 20.5 | 3 | 5 | 2 | 0.21 | 0.25 | 25.5 | 1 | 2210 | 25 | 240 | 0.2 | 0.4 | 540 | 0.5 | 0.05 | 2400 | 1.5 | 3 | 9 | 0.2 | 0.015 | 0.13 | 0.025 | 13.87
99BST-308 | 378593.3298 | 6079122.6842 | 2.06 | 7 | 2.6 | 1700 | 35 | 22.3 | 15 | 6 | 4.7 | 0.34 | 0.25 | 27.3 | 1 | 1460 | 25 | 420 | 0.5 | 0.8 | 150 | 0.6 | 0.05 | 2000 | 3.1 | 6 | 2.5 | 0.5 | 0.015 | 0.2 | 0.025 | 12.34
99BST-309 | 379412.18 | 6081620.5073 | 1.85 | 2.5 | 0.9 | 650 | 25 | 18.9 | 3 | 3 | 6.9 | 0.14 | 0.25 | 29 | 1 | 634 | 25 | 680 | 0.3 | 0.3 | 440 | 0.05 | 0.05 | 2400 | 0.9 | 1.5 | 2.5 | 0.2 | 0.015 | 0.025 | 0.025 | 5.165
99BST-314-1 Field Duplicate | 380441.2661 | 6077362.5161 | 1.85 | 6 | 1.2 | 1600 | 49 | 21.5 | 10 | 8 | 25 | 0.21 | 0.25 | 23.5 | 1 | 769 | 120 | 790 | 0.6 | 0.4 | 580 | 0.05 | 0.5 | 2200 | 1.5 | 1.5 | 2.5 | 0.2 | 0.015 | 0.025 | 0.025 | 5.765
99BST-314-2 Field Duplicate | 380441.2661 | 6077362.5161 | 2.15 | 2.5 | 1.2 | 770 | 40 | 22.2 | 8 | 4 | 13 | 0.18 | 0.25 | 21.6 | 1 | 893 | 25 | 680 | 0.6 | 0.3 | 380 | 0.4 | 0.05 | 1400 | 1.1 | 4 | 2.5 | 0.2 | 0.015 | 0.24 | 0.025 | 8.08
99BST-315 | 379424.9127 | 6076667.3584 | 1.9 | 7 | 3 | 1500 | 46 | 23.8 | 9 | 9 | 1.8 | 0.23 | 1 | 21.4 | 1 | 1210 | 56 | 140 | 0.3 | 0.6 | 600 | 0.5 | 0.05 | 2700 | 2.2 | 6 | 2.5 | 0.4 | 0.2 | 0.14 | 0.025 | 11.465
99BST-316 Analytical Duplicate | 378083.6725 | 6075976.2991 | 2.31 | 6 | 3.5 | 780 | 46 | 25.1 | 4 | 7 | 3.2 | 0.32 | 0.6 | 25.7 | 1 | 1520 | 25 | 280 | 0.4 | 0.9 | 460 | 0.6 | 0.05 | 2400 | 3 | 6 | 2.5 | 0.5 | 0.015 | 0.19 | 0.025 | 12.23
99BST-316 Analytical Duplicate | 378083.6725 | 6075976.2991 | 2.31 | 2.5 | 3.1 | 790 | 43 | 22.5 | 3 | 6 | 2.8 | 0.29 | 0.7 | 22.3 | 1 | 1500 | 25 | 260 | 0.3 | 0.8 | 380 | 0.6 | 0.05 | 2200 | 3 | 6 | 2.5 | 0.5 | 0.19 | 0.44 | 0.025 | 12.655
99BST-317 | 378975.0457 | 6075002.8232 | 1.93 | 2.5 | 2.2 | 280 | 29 | 24.4 | 3 | 4 | 3.7 | 0.28 | 0.6 | 18 | 1 | 1070 | 25 | 280 | 0.3 | 0.6 | 150 | 0.5 | 0.05 | 2700 | 2.3 | 1.5 | 2.5 | 0.4 | 0.015 | 0.23 | 0.025 | 6.97
99BST-318 | 374081.7468 | 6076383.9968 | 2 | 2.5 | 2.5 | 1400 | 15 | 24 | 4 | 6 | 1.3 | 0.24 | 0.25 | 23.6 | 1 | 1040 | 74 | 96 | 0.2 | 0.6 | 150 | 0.6 | 0.05 | 2200 | 2.1 | 1.5 | 2.5 | 0.4 | 0.015 | 0.13 | 0.025 | 6.67
99BST-319 | 377992.2812 | 6071532.0825 | 1.84 | 8 | 2.2 | 730 | 27 | 22.6 | 4 | 4 | 16 | 0.23 | 0.25 | 22.4 | 1 | 842 | 25 | 830 | 0.5 | 0.5 | 740 | 0.4 | 0.05 | 2300 | 1.8 | 1.5 | 2.5 | 0.3 | 0.015 | 0.18 | 0.025 | 6.32
99BST-320 | 378032.7674 | 6073502.6204 | 1.9 | 15 | 2.3 | 620 | 26 | 20.7 | 3 | 4 | 3.6 | 0.19 | 0.25 | 25.1 | 1 | 762 | 25 | 440 | 0.3 | 0.4 | 720 | 0.05 | 0.05 | 2900 | 1.4 | 1.5 | 2.5 | 0.2 | 0.015 | 0.1 | 0.025 | 5.74
99BST-321 | 376343.3855 | 6073660.0509 | 1.92 | 8 | 2.7 | 1200 | 31 | 23.5 | 3 | 4 | 2.7 | 0.26 | 0.6 | 23.8 | 1 | 954 | 25 | 370 | 0.2 | 0.7 | 1200 | 0.6 | 0.05 | 5100 | 2.2 | 5 | 2.5 | 0.3 | 0.015 | 0.21 | 0.025 | 10.25
99BST-322 | 376788.5232 | 6076148.0604 | 1.89 | 2.5 | 2.1 | 1700 | 42 | 22.5 | 6 | 13 | 2.2 | 0.38 | 1.2 | 22.5 | 1 | 1540 | 94 | 250 | 0.3 | 0.9 | 810 | 0.7 | 0.05 | 1700 | 3.7 | 8 | 10 | 0.6 | 0.015 | 0.29 | 0.025 | 22.63
99BST-323 | 374135.5044 | 6077562.6815 | 1.74 | 13 | 2 | 740 | 44 | 17.6 | 9 | 8 | 1.5 | 0.32 | 0.25 | 32 | 1 | 1260 | 25 | 260 | 0.4 | 0.7 | 150 | 0.5 | 0.05 | 1500 | 3 | 5 | 9 | 0.4 | 0.015 | 0.22 | 0.025 | 17.66
99BST-324 | 371909.2063 | 6077077.6578 | 1.97 | 5 | 1.9 | 620 | 26 | 23 | 3 | 4 | 14 | 0.19 | 0.25 | 19.7 | 1 | 1020 | 25 | 320 | 0.4 | 0.6 | 150 | 0.4 | 0.05 | 2300 | 2.1 | 3 | 2.5 | 0.3 | 0.01 | 0.025 | 0.025 | 7.96
99BST-325 | 371394.8783 | 6077468.5442 | 1.91 | 2.5 | 2.2 | 1100 | 18 | 24.2 | 3 | 7 | 0.6 | 0.32 | 0.25 | 15.2 | 1 | 1400 | 25 | 56 | 0.2 | 0.8 | 540 | 0.6 | 0.05 | 3400 | 3.1 | 7 | 2.5 | 0.5 | 0.17 | 0.2 | 0.025 | 13.495
99BST-326 | 367010.7967 | 6076322.9536 | 1.93 | 8 | 1.6 | 1300 | 35 | 24.9 | 5 | 6 | 6.1 | 0.27 | 0.25 | 18.2 | 1 | 1500 | 25 | 220 | 1.1 | 0.6 | 540 | 0.7 | 0.05 | 2100 | 2.4 | 7 | 8 | 0.4 | 0.015 | 0.21 | 0.025 | 18.05
99BST-327 | 365544.8921 | 6075097.76 | 1.82 | 2.5 | 1.9 | 1400 | 28 | 20.9 | 7 | 6 | 0.8 | 0.29 | 0.25 | 24.2 | 1 | 1150 | 80 | 140 | 0.4 | 0.6 | 570 | 0.5 | 0.05 | 2800 | 2.4 | 5 | 8 | 0.4 | 0.015 | 0.025 | 0.025 | 15.865
99BST-328 | 366630.3742 | 6073449.4057 | 2.15 | 5 | 1.6 | 600 | 20 | 21.9 | 3 | 8 | 1.5 | 0.13 | 0.25 | 23.9 | 1 | 1150 | 56 | 180 | 0.3 | 0.3 | 560 | 0.3 | 0.05 | 1600 | 1.3 | 1.5 | 7 | 0.2 | 0.015 | 0.025 | 0.025 | 10.065
99BST-329-1 Field Duplicate | 373524.6191 | 6072776.3044 | 1.83 | 2.5 | 2.1 | 600 | 42 | 19.6 | 9 | 9 | 3 | 0.3 | 0.25 | 23.6 | 1 | 1290 | 85 | 380 | 0.3 | 0.7 | 150 | 0.6 | 0.05 | 1900 | 2.9 | 7 | 8 | 0.5 | 0.015 | 0.35 | 0.06 | 18.825
99BST-329-2 Field Duplicate | 373524.6191 | 6072776.3044 | 2.03 | 7 | 2.1 | 580 | 47 | 20.3 | 8 | 8 | 2.6 | 0.37 | 0.6 | 24.8 | 3 | 1400 | 25 | 300 | 0.3 | 0.9 | 730 | 0.8 | 0.05 | 1700 | 3.6 | 8 | 2.5 | 0.6 | 0.015 | 0.38 | 0.06 | 15.155
99BST-330 | 373090.6481 | 6073609.3804 | 1.97 | 11 | 1.8 | 440 | 24 | 21.8 | 3 | 8 | 1.2 | 0.37 | 0.8 | 18.9 | 1 | 1370 | 25 | 170 | 0.3 | 0.9 | 680 | 0.7 | 0.05 | 2600 | 3.3 | 7 | 2.5 | 0.5 | 0.09 | 0.37 | 0.06 | 13.82
99BST-331 | 372325.8254 | 6073335.3416 | 2.18 | 8 | 1.4 | 1300 | 34 | 25.3 | 7 | 6 | 1.2 | 0.23 | 0.5 | 22.1 | 1 | 880 | 25 | 130 | 0.2 | 0.5 | 620 | 0.4 | 0.05 | 2100 | 2 | 5 | 2.5 | 0.3 | 0.015 | 0.025 | 0.025 | 9.865
99BST-332 | 371343.7883 | 6071847.2569 | 1.92 | 2.5 | 1.2 | 1100 | 22 | 22.9 | 3 | 3 | 1.6 | 0.19 | 0.25 | 22.4 | 1 | 810 | 25 | 280 | 0.2 | 0.4 | 830 | 0.2 | 0.05 | 1500 | 1.6 | 3 | 2.5 | 0.3 | 0.01 | 0.025 | 0.025 | 7.46
99BST-333 | 356400.4352 | 6074585.8946 | 2.07 | 2.5 | 1.9 | 520 | 43 | 21.9 | 3 | 5 | 1.5 | 0.19 | 0.25 | 22.8 | 1 | 826 | 25 | 110 | 0.2 | 0.5 | 360 | 0.4 | 0.05 | 2100 | 1.6 | 1.5 | 9 | 0.3 | 0.11 | 0.24 | 0.025 | 12.775
99BST-334 Analytical Duplicate | 353630.4112 | 6074080.731 | 2.07 | 6 | 1.7 | 1000 | 40 | 20.6 | 5 | 7 | 5.7 | 0.26 | 0.8 | 23.5 | 1 | 979 | 25 | 480 | 0.3 | 0.6 | 150 | 0.4 | 0.05 | 1800 | 2.1 | 7 | 2.5 | 0.4 | 0.015 | 0.025 | 0.025 | 12.065
99BST-334 Analytical Duplicate | 353630.4112 | 6074080.731 | 2.07 | 7 | 1.5 | 1100 | 39 | 23.1 | 5 | 6 | 5.8 | 0.25 | 0.7 | 23.7 | 1 | 926 | 25 | 490 | 0.2 | 0.6 | 410 | 0.4 | 0.05 | 1700 | 2.1 | 5 | 2.5 | 0.4 | 0.015 | 0.025 | 0.025 | 10.065
99BST-335 | 354026.1342 | 6072263.9708 | 1.98 | 5 | 1.8 | 560 | 24 | 23 | 3 | 5 | 3.7 | 0.2 | 0.6 | 18.4 | 1 | 1130 | 25 | 300 | 0.3 | 0.5 | 150 | 0.5 | 0.05 | 2100 | 1.9 | 5 | 9 | 0.3 | 0.015 | 0.025 | 0.025 | 16.265
99BST-336 | 356175.5182 | 6073162.1105 | 1.7 | 6 | 1.4 | 690 | 23 | 19.9 | 3 | 7 | 1.3 | 0.37 | 0.7 | 18.9 | 1 | 1140 | 25 | 120 | 0.4 | 0.8 | 600 | 0.8 | 0.05 | 2300 | 2.8 | 7 | 2.5 | 0.4 | 0.015 | 0.26 | 0.025 | 13
99BST-337 | 358516.4271 | 6071531.3921 | 1.86 | 2.5 | 3.5 | 870 | 85 | 24.3 | 8 | 6 | 2.3 | 0.24 | 0.6 | 24.3 | 1 | 1140 | 25 | 510 | 0.2 | 0.6 | 150 | 0.4 | 0.05 | 2100 | 2.4 | 4 | 2.5 | 0.3 | 0.015 | 0.24 | 0.025 | 9.48
99BST-338 | 358097.3791 | 6073183.1164 | 2.06 | 2.5 | 1.9 | 750 | 29 | 18.9 | 8 | 4 | 1.3 | 0.15 | 0.25 | 25.6 | 1 | 655 | 98 | 180 | 0.2 | 0.3 | 550 | 0.2 | 0.05 | 1800 | 1.2 | 1.5 | 2.5 | 0.2 | 0.015 | 0.17 | 0.025 | 5.61
99BST-339 | 358101.1612 | 6077722.5951 | 1.94 | 2.5 | 1.8 | 680 | 31 | 17.5 | 10 | 5 | 5 | 0.22 | 0.25 | 28.6 | 1 | 662 | 25 | 480 | 0.05 | 0.4 | 150 | 0.4 | 0.05 | 2100 | 1.3 | 1.5 | 2.5 | 0.2 | 0.02 | 0.025 | 0.025 | 5.57
99BST-340 | 360792.227 | 6079576.4855 | 1.95 | 2.5 | 1.9 | 880 | 26 | 21 | 5 | 0.5 | 1.2 | 0.16 | 0.25 | 25.3 | 1 | 705 | 25 | 150 | 0.3 | 0.3 | 550 | 0.05 | 0.05 | 2300 | 1.4 | 1.5 | 2.5 | 0.1 | 0.02 | 0.025 | 0.025 | 5.57
99BST-341 | 363366.1476 | 6079087.771 | 2.21 | 12 | 1.7 | 530 | 28 | 27.9 | 3 | 5 | 1.8 | 0.27 | 0.25 | 23.7 | 5 | 1070 | 25 | 190 | 0.3 | 0.7 | 720 | 0.5 | 0.05 | 2500 | 2.8 | 9 | 2.5 | 0.4 | 0.015 | 0.19 | 0.025 | 14.93
99BST-342 | 361709.4061 | 6079470.2524 | 1.81 | 5 | 0.9 | 250 | 40 | 22.4 | 4 | 4 | 2.2 | 0.25 | 0.25 | 23.5 | 1 | 1190 | 25 | 260 | 0.2 | 0.6 | 560 | 0.05 | 0.05 | 2400 | 1.9 | 5 | 2.5 | 0.3 | 0.23 | 0.025 | 0.025 | 9.98
99BST-343 | 365228.3116 | 6078367.5079 | 2.02 | 21 | 1.2 | 1700 | 21 | 24.8 | 4 | 9 | 0.7 | 0.31 | 0.25 | 24.6 | 1 | 1180 | 25 | 140 | 0.2 | 0.6 | 770 | 0.05 | 0.05 | 2600 | 2.2 | 4 | 2.5 | 0.3 | 0.02 | 0.025 | 0.025 | 9.07
99BST-344 | 364266.4546 | 6076224.8425 | 1.92 | 2.5 | 2.3 | 550 | 66 | 15 | 15 | 5 | 2.8 | 0.21 | 0.25 | 35.1 | 1 | 755 | 25 | 500 | 0.2 | 0.4 | 320 | 0.05 | 0.05 | 2100 | 1.5 | 5 | 2.5 | 0.3 | 0.02 | 0.31 | 0.05 | 9.68
99BST-345 | 362453.1673 | 6075416.2263 | 1.93 | 7 | 1.1 | 1300 | 21 | 30.5 | 3 | 6 | 1.2 | 0.28 | 0.25 | 16.8 | 1 | 1120 | 25 | 76 | 0.2 | 0.8 | 1000 | 0.7 | 0.05 | 2400 | 2.9 | 6 | 2.5 | 0.4 | 0.015 | 0.37 | 0.06 | 12.245
99BST-346 | 363508.6224 | 6077282.5731 | 1.62 | 8 | 1.7 | 430 | 27 | 20.2 | 4 | 4 | 2 | 0.26 | 0.25 | 16.9 | 1 | 1040 | 25 | 140 | 0.2 | 0.6 | 150 | 0.5 | 0.05 | 2900 | 2.3 | 6 | 2.5 | 0.4 | 0.015 | 0.33 | 0.05 | 11.595
99BST-347 | 390123.0561 | 6073013.8082 | 1.79 | 2.5 | 1.2 | 710 | 60 | 20.5 | 4 | 6 | 2.4 | 0.2 | 0.6 | 27.4 | 1 | 888 | 25 | 270 | 0.3 | 0.5 | 900 | 0.5 | 0.05 | 2800 | 2 | 1.5 | 2.5 | 0.3 | 0.015 | 0.15 | 0.025 | 6.49
99BST-348 | 386609.3155 | 6076034.4744 | 1.01 | 12 | 1.9 | 680 | 18 | 21.7 | 5 | 8 | 22 | 0.24 | 0.25 | 26.8 | 1 | 863 | 25 | 940 | 0.5 | 0.4 | 150 | 0.7 | 0.05 | 2500 | 1.7 | 6 | 2.5 | 0.3 | 0.02 | 0.12 | 0.025 | 10.665
99BST-349 | 394290.8525 | 6073197.891 | 1.99 | 11 | 0.25 | 1300 | 100 | 24.1 | 7 | 7 | 2.7 | 0.24 | 0.25 | 27.4 | 1 | 1150 | 25 | 260 | 0.4 | 0.5 | 510 | 0.4 | 0.05 | 2600 | 2 | 4 | 13 | 0.3 | 0.015 | 0.025 | 0.025 | 19.365
99BST-350 | 381237.2226 | 6069551.3872 | 1.89 | 8 | 2.2 | 1000 | 28 | 26.6 | 4 | 6 | 3.5 | 0.22 | 0.25 | 21.9 | 1 | 947 | 25 | 440 | 0.3 | 0.5 | 360 | 0.4 | 0.05 | 2200 | 1.8 | 1.5 | 2.5 | 0.3 | 0.015 | 0.2 | 0.025 | 6.34
99BST-351 | 377332.3899 | 6064774.3668 | 2.02 | 2.5 | 1.9 | 1300 | 13 | 21.3 | 5 | 4 | 3 | 0.18 | 0.25 | 21.4 | 1 | 504 | 25 | 310 | 0.2 | 0.3 | 150 | 0.4 | 0.05 | 2300 | 1.2 | 4 | 2.5 | 0.2 | 0.015 | 0.025 | 0.025 | 7.965