## Cover Page
APPENDIX 3 | ELECTRON MICROPROBE DATA USED FOR P-T ESTIMATES
Abbreviations used in Tables A3.1 and A3.2:
n = number of analyses
Mineral End Members
Micas
Xann = Fe / (Fe + Mg + Ti + AlVI)
Xphl = Mg / (Fe + Mg + Ti + AlVI)
Garnets
XPrp = Mg / (Fe + Mg + Mn +Ca)
XAlm = Fe / (Fe + Mg + Mn +Ca)
XSps = Mn / (Fe + Mg + Mn +Ca)
XGrs = Ca / (Fe + Mg + Mn +Ca)
Muscovite
Xms = XK / XAlVI
Xpg = XNa / XAlVI
XK = K / (Ca + K + Na)
XAlVI = XAlVI / (Fe + Mg + Mn + Ti + XAlVI)
XNa = Na / (Ca + K + Na)
Feldspar
An = Ca / (Ca + Na + K)
Ab = Na / (Ca + Na + K)
Or = K / (Ca + Na + K)

## Table 3.1
Table A3.1 Summary of electron microprobe data used in the calculation of pressures | [19 empty] | Table A3.1 (cont.) Summary of electron microprobe data used in the calculation of pressures
and temperatures from metasedimentary samples. | [19 empty] | and temperatures from metasedimentary samples.
Sample # |  | n | Wt % | [16 empty] | Sample # |  | n | Atomic Proportions | [13 empty] | Fe/ Fe+Mg | End Members
|  |  | SiO2 | TiO2 | Al2O3 | V2O5 | Cr2O3 | MgO | CaO | MnO | FeO | SrO | BaO | ZnO | Na2O | K2O | F | Cl | Total |  |  |  | Si | Ti | Al | V | Cr | Mg | Ca | Mn | Fe | Sr | Zn | Ba | Na | K |  | Xann | Xphl
Biotite | [19 empty] | Biotite
WB09867B |  | 2 | 35.6 | 1.92 | 20.1 | 0.03 | 0.07 | 9.5 | 0.01 | 0.1 | 19.4 |  | 0.05 |  | 0.25 | 8.9 | 0.37 | <0.01 | 96.3 | WB09867B |  | 2 | 5.4 | 0.22 | 3.6 | <0.01 | 0.01 | 2.12 | <0.01 | 0.01 | 2.44 |  |  | <0.01 | 0.07 | 1.71 | 0.53509 | 0.43 | 0.37
WB09867C |  | 3 | 35.7 | 2 | 20 | 0.02 | 0.02 | 9.5 | <0.01 | 0.06 | 19.8 |  | 0.04 |  | 0.26 | 8.8 | 0.33 | 0.01 | 96.6 | WB09867C |  | 3 | 5.4 | 0.23 | 3.5 | <0.01 | <0.01 | 2.13 | <0.01 | 0.01 | 2.48 |  |  | <0.01 | 0.08 | 1.69 | 0.53796 | 0.43 | 0.37
WB09867A |  | 2 | 35.7 | 1.91 | 20.1 | 0.05 | 0.04 | 9.6 | <0.01 | 0.05 | 19.7 |  | 0.09 |  | 0.24 | 8.8 | 0.29 | <0.01 | 96.6 | WB09867A |  | 2 | 5.4 | 0.22 | 3.6 | 0.01 | <0.01 | 2.14 | <0.01 | 0.01 | 2.47 |  |  | 0.01 | 0.07 | 1.69 | 0.53579 | 0.43 | 0.37
WB09866A |  | 2 | 35 | 1.86 | 20 | 0.02 | 0.03 | 8.7 | 0.03 | 0.05 | 21.3 |  | 0.1 |  | 0.26 | 8.4 | 0.29 | 0.01 | 96.1 | WB09866A |  | 2 | 5.3 | 0.21 | 3.6 | <0.01 | <0.01 | 1.98 | <0.01 | 0.01 | 2.7 |  |  | 0.01 | 0.08 | 1.64 | 0.57692 | 0.47 | 0.34
WB09866B |  | 5 | 34.9 | 1.86 | 19.9 | 0.02 | 0.02 | 8.6 | 0.04 | 0.04 | 21.6 |  | 0.04 |  | 0.23 | 8.3 | 0.29 | 0.03 | 95.8 | WB09866B |  | 5 | 5.3 | 0.21 | 3.6 | <0.01 | <0.01 | 1.96 | 0.01 | 0 | 2.76 |  |  | <0.01 | 0.07 | 1.61 | 0.58475 | 0.47 | 0.34
WB09866c |  | 3 | 34 | 1.43 | 17.7 | 0.01 | 0.03 | 8.8 | 0.07 | 0.05 | 25 |  | 0.05 |  | 0.24 | 5.8 | 0.18 | 0.03 | 93.4 | WB09866c |  | 3 | 5.4 | 0.16 | 3.3 | <0.01 | <0.01 | 2.08 | 0.01 | 0.01 | 3.33 |  |  | <0.01 | 0.07 | 1.12 | 0.61553 | 0.53 | 0.34
WB09871A |  | 4 | 35.8 | 2.94 | 20.6 | 0.03 | 0.03 | 9.1 | <0.01 | 0.1 | 18.2 |  | 0.1 |  | 0.2 | 9.7 | 0.29 | <0.01 | 97.1 | WB09871A |  | 4 | 5.3 | 0.33 | 3.6 | <0.01 | <0.01 | 2.02 | <0.01 | 0.01 | 2.27 |  |  | 0.01 | 0.06 | 1.83 | 0.52914 | 0.41 | 0.36
WB09871C |  | 2 | 35 | 3.07 | 20.1 | 0.07 | 0.06 | 7.8 | <0.01 | 0.09 | 20.4 |  | 0.04 |  | 0.19 | 9.7 | 0.23 | <0.01 | 96.8 | WB09871C |  | 2 | 5.3 | 0.35 | 3.6 | 0.01 | 0.01 | 1.75 | <0.01 | 0.01 | 2.58 |  |  | <0.01 | 0.06 | 1.86 | 0.59584 | 0.46 | 0.32
WB09871B |  | 3 | 35.3 | 3.24 | 20.4 | 0.03 | 0.04 | 8.3 | 0.01 | 0.09 | 19.2 |  | 0.02 |  | 0.19 | 9.7 | 0.17 | 0.02 | 96.6 | WB09871B |  | 3 | 5.3 | 0.37 | 3.6 | <0.01 | 0.01 | 1.85 | <0.01 | 0.01 | 2.41 |  |  | <0.01 | 0.06 | 1.85 | 0.56573 | 0.44 | 0.33
WB09853A |  | 2 | 34.8 | 2.21 | 19.9 | 0.03 | 0.05 | 7.4 | 0.01 | 0.11 | 22.3 |  | 0.11 |  | 0.15 | 9.4 | 0.18 | 0.01 | 96.6 | WB09853A |  | 2 | 5.3 | 0.25 | 3.6 | <0.01 | 0.01 | 1.68 | <0.01 | 0.01 | 2.85 |  |  | 0.01 | 0.05 | 1.82 | 0.62914 | 0.5 | 0.3
WB09853B |  | 2 | 34.6 | 2.22 | 19.9 | 0.05 | 0.03 | 7.3 | 0.01 | 0.13 | 22.3 |  | 0.12 |  | 0.19 | 9.5 | 0.15 | 0.01 | 96.6 | WB09853B |  | 2 | 5.3 | 0.26 | 3.6 | 0.01 | 0 | 1.67 | <0.01 | 0.02 | 2.85 |  |  | 0.01 | 0.06 | 1.85 | 0.63053 | 0.5 | 0.3
[23 empty] | Si | Ti | Al | V | Cr | Mg | Ca | Mn | Fe | Sr | Zn | Ba | Na | K | Fe/ Fe+Mg | XPrp | XAlm | XSps | XGrs
Garnet | [19 empty] | Garnet
WB09866 | Rim | 5 | 36.8 | 0.06 | 20.8 |  | <0.01 | 3.11 | 1.14 | 0.94 | 36.9 |  |  |  | <0.01 | <0.01 |  |  | 99.7 | WB09866 | Rim | 5 | 2.99 | 0.004 | 1.98 |  | <0.01 | 0.38 | 0.099 | 0.064 | 2.5 |  |  |  | 0.001 | <0.01 | 0.87 | 0.123 | 0.823 | 0.021 | 0.033
WB09866 | Core | 4 | 36.9 | 0.01 | 20.9 |  | 0.01 | 2.38 | 2.87 | 3.18 | 34 |  |  |  | <0.01 | <0.01 |  |  | 100.2 | WB09866 | Core | 4 | 2.98 | 0.001 | 1.99 |  | 0.001 | 0.29 | 0.249 | 0.219 | 2.3 |  |  |  | 0.001 | <0.01 | 0.893 | 0.094 | 0.753 | 0.072 | 0.082
WB09871 | Rim | 6 | 36.9 | 0.02 | 20.8 |  | 0.01 | 3.21 | 1.81 | 3.95 | 33 |  |  |  | 0.06 | <0.01 |  |  | 99.8 | WB09871 | Rim | 6 | 2.98 | 0.001 | 1.99 |  | <0.01 | 0.39 | 0.157 | 0.27 | 2.23 |  |  |  | 0.009 | <0.01 | 0.852 | 0.127 | 0.733 | 0.089 | 0.051
WB09871 | Core | 13 | 37 | 0.03 | 20.7 |  | 0.01 | 3.47 | 1.75 | 3.71 | 33.1 |  |  |  | 0.05 | <0.01 |  |  | 99.8 | WB09871 | Core | 13 | 2.99 | 0.002 | 1.97 |  | <0.01 | 0.42 | 0.152 | 0.253 | 2.24 |  |  |  | 0.008 | <0.01 | 0.843 | 0.137 | 0.731 | 0.083 | 0.05
WB09867 | Rim | 4 | 36.8 | 0.02 | 20.7 |  | 0.02 | 3.21 | 1.67 | 3.75 | 33.4 |  |  |  | 0.02 | <0.01 |  |  | 99.7 | WB09867 | Rim | 4 | 2.98 | 0.001 | 1.98 |  | 0.001 | 0.39 | 0.145 | 0.257 | 2.26 |  |  |  | 0.004 | <0.01 | 0.854 | 0.127 | 0.741 | 0.084 | 0.048
WB09867 | Core | 8 | 36.9 | 0.03 | 20.8 |  | 0.02 | 2.52 | 2.33 | 6.59 | 30.8 |  |  |  | 0.01 | <0.01 |  |  | 100 | WB09867 | Core | 8 | 2.99 | 0.002 | 1.98 |  | 0.001 | 0.3 | 0.202 | 0.452 | 2.08 |  |  |  | 0.001 | <0.01 | 0.874 | 0.1 | 0.685 | 0.149 | 0.066
WB09853 | Core | 5 | 36.8 | 0.01 | 20.7 |  | 0.01 | 2.34 | 2.04 | 3.77 | 34.2 |  |  |  | <0.01 | <0.01 |  |  | 99.9 | WB09853 | Core | 5 | 2.99 | 0.001 | 1.98 |  | 0.001 | 0.28 | 0.177 | 0.26 | 2.32 |  |  |  | <0.001 | <0.01 | 0.891 | 0.093 | 0.763 | 0.085 | 0.058
[23 empty] | Si | Ti | Al | V | Cr | Mg | Ca | Mn | Fe | Sr | Zn | Ba | Na | K | Fe/ Fe+Mg | XMs | XPg | XK | XAlVI | XNa
Muscovite | [19 empty] | Muscovite
WB09867 |  | 6 | 45.5 | 0.52 | 37.3 | 0.03 | 0.03 | 0.64 | 0.01 | 0.01 | 1.25 |  | 0.12 |  | 1.22 | 9.4 | 0.07 | 0.01 | 96.2 | WB09867 |  | 6 | 5.99 | 0.05 | 5.79 | 0.003 | 0.004 | 0.13 | 0.001 | 0.001 | 0.14 |  |  | 0.006 | 0.31 | 1.58 | 0.51852 | 0.71 | 0.139 | 0.836 | 0.922 | 0.164
WB09866 |  | 5 | 45.6 | 0.49 | 37 | 0.03 | 0.02 | 0.6 | 0.01 | 0.01 | 1.19 |  | 0.16 |  | 1.05 | 9.8 | 0.06 | 0.01 | 96 | WB09866 |  | 5 | 6.02 | 0.05 | 5.76 | 0.003 | 0.002 | 0.12 | 0.001 | 0.001 | 0.13 |  |  | 0.008 | 0.27 | 1.65 | 0.52 | 0.736 | 0.12 | 0.859 | 0.925 | 0.141
WB09871 |  | 6 | 45.6 | 0.94 | 36.2 | 0.07 | 0.05 | 0.67 | <0.01 | <0.01 | 1.23 |  | 0.07 |  | 0.49 | 10.8 | 0.14 | <0.01 | 96.3 | WB09871 |  | 6 | 6.04 | 0.09 | 5.64 | 0.006 | 0.006 | 0.13 | <0.01 | <0.01 | 0.14 |  |  | 0.004 | 0.126 | 1.82 | 0.51852 | 0.771 | 0.053 | 0.935 | 0.908 | 0.065
WB09853 |  | 3 | 46.2 | 0.69 | 35.9 | 0.03 | 0.03 | 0.81 | 0.01 | 0.01 | 1.57 |  | 0.17 |  | 0.7 | 10.4 | 0.12 | 0.01 | 96.7 | WB09853 |  | 3 | 6.09 | 0.07 | 5.58 | 0.002 | 0.003 | 0.16 | 0.001 | 0.002 | 0.17 |  |  | 0.009 | 0.179 | 1.75 | 0.51515 | 0.735 | 0.075 | 0.907 | 0.9 | 0.093
[23 empty] | Si | Ti | Al | V | Cr | Mg | Ca | Mn | Fe | Sr | Zn | Ba | Na | K | Fe/ Fe+Mg | An | Ab | Or
Feldspar | [19 empty] | Feldspar
WB09867 |  | 3 | 64.1 | 0.01 | 22.8 |  |  |  | 3.8 |  | 0.02 | 0.18 | <0.01 |  | 9.4 | 0.1 |  |  | 100.3 | WB09867 |  | 3 | 9.54 | 0.001 | 7.28 |  |  |  | 0.6 |  | 0.003 | 0.01 |  | <0.01 | 2.718 | 0.019 |  | 0.181 | 0.814 | 0.006
[23 empty] | Si | Ti | Al | V | Cr | Mg | Ca | Mn | Fe | Sr | Zn | Ba | Na | K | Fe/ Fe+Mg
Staurolite | [19 empty] | Staurolite
WB09866 |  | 3 | 27.1 | 0.51 | 52.8 |  | 0.03 | 1.31 | <0.01 | 0.05 | 13.8 |  |  | 0.68 | 0.01 | 0 |  |  | 99.29 | WB09866 |  | 3 | 3.84 | 0.054 | 8.8 |  | 0.003 | 0.27 | <0.001 | 0.006 | 1.63 |  | 0.07 |  | 0.003 | 0 | 0.856
WB09867 |  | 2 | 27.4 | 0.5 | 52.9 |  | 0.06 | 1.28 | 0 | 0.22 | 12.5 |  |  | 1.3 | 0.03 | 0.01 |  |  | 98.2 | WB09867 |  | 2 | 3.87 | 0.053 | 8.8 |  | 0.007 | 0.27 | 0.001 | 0.027 | 1.48 |  | 0.13 |  | 0.008 | 0.002 | 0.846
[23 empty] | Si | Ti | Al | V | Cr | Mg | Ca | Mn | Fe | Sr | Zn | Ba | Na | K | Fe/ Fe+Mg
Sillimanite | [19 empty] | Sillimanite
WB09867 |  | 3 | 36.3 | 0.01 | 61 |  | 0.03 | <0.01 | <0.01 | <0.01 | 0.15 |  |  | <0.01 | <0.01 | <0.01 |  |  | 97.6 | WB09867 |  | 3 | 1.004 | 0 | 1.99 |  | 0.001 | <0.001 | <0.001 | <0.001 | 0.003 |  | <0.001 |  | <0.001 | <0.001

## Table3.2
Table A3.2 Summary of electron microprobe data used in the calculation of temperatures from
mafic samples.
Sample # |  | Weight %
|  | SiO2 | TiO2 | Nb2O5 | Al2O3 | Cr2O3 | V2O5 | MgO | CaO | MnO | FeO* | Fe2O3 | FeO | CoO | NiO | ZnO | BaO | Na2O | K2O | Total
Olivine
| WB02064 | 39.17 | 0.01 |  |  | 0 |  | 42.72 | 0.01 | 0.19 | 17.68 |  | 17.68 | 0.019 | 0.157 |  |  |  |  | 99.956
| WB02067A | 38.15 | 0 |  |  | 0.01 |  | 39.53 | 0.01 | 0.26 | 21.34 |  | 21.34 | 0.017 | 0.098 |  |  |  |  | 99.415
| WB02067B | 38.02 | 0.01 |  |  | 0 |  | 39.08 | 0.01 | 0.24 | 21.61 |  | 21.61 | 0.016 | 0.093 |  |  |  |  | 99.079
| WB02077A | 38.3072 | 0.0029 |  |  | 0.0052 |  | 39.4985 | 0.0102 | 0.3087 | 21.2794 |  | 21.2794 | 0.0213 | 0.1944 |  |  |  |  | 99.6278
| WB02077B | 37.3787 | 0.0054 |  |  | 0 |  | 39.4926 | 0.0012 | 0.2897 | 21.13 |  | 21.13 | 0.0262 | 0.1963 |  |  |  |  | 98.5201
Orthopyroxene
| WB02064 | 55.73 | 0.06 |  | 1.54 | 0.09 | 0 | 31.66 | 0.21 | 0.21 | 10.56 | 0.975 | 9.6827 |  | 0.03 | 0.09 | 0 | 0 | 0 | 100.2777
| WB02067A | 55.4 | 0.08 |  | 1.1 | 0.05 | 0 | 29.79 | 0.22 | 0.3 | 13.08 | 0.53761 | 12.5963 |  | 0.03 | 0.02 | 0.06 | 0.01 | 0.01 | 100.2039
| WB02067B | 55.4 | 0.08 |  | 1.1 | 0.05 | 0 | 29.79 | 0.22 | 0.3 | 13.08 | 0.53761 | 12.5963 |  | 0.03 | 0.02 | 0.06 | 0.01 | 0.01 | 100.2039
| WB02077A | 55.05 | 0.09 |  | 1.58 | 0.09 | 0 | 29.59 | 0.21 | 0.28 | 12.76 | 0.17394 | 12.6035 |  | 0.02 | 0 | 0.02 | 0 | 0 | 99.7074
| WB02077B | 55.22 | 0.05 |  | 1.38 | 0.13 | 0 | 29.8 | 0.18 | 0.3 | 12.95 | 0.61623 | 12.3955 |  | 0.04 | 0 | 0.02 | 0 | 0 | 100.1317
Chromite
| WB02064 | 0.01 | 2.38 | 0 | 1.57 | 41.99 | 0.38 | 1.5 |  | 0.49 | 48.86 | 19.537 | 31.2804 |  | 0.04 | 0.69 |  |  |  | 99.8675
| WB02067A | 0 | 0.03 | 0.03 | 60.7 | 3.98 | 0.05 | 15.32 |  | 0.11 | 19.45 | 1.654 | 17.9617 |  | 0.13 | 0.18 |  |  |  | 100.1457
| WB02067B | 0.03 | 0.04 | 0 | 59.58 | 4.78 | 0.1 | 14.81 |  | 0.12 | 20.37 | 1.8281 | 18.7251 |  | 0.13 | 0.15 |  |  |  | 100.2932
| WB02077A | 0.02 | 0.05 | 0 | 46.5 | 17.03 | 0.06 | 10.53 |  | 0.25 | 24.77 | 2.5288 | 22.4945 |  | 0.14 | 0.7 |  |  |  | 100.3034
| WB02077B | 0.03 | 0.08 | 0 | 47.26 | 16.68 | 0.09 | 10.87 |  | 0.21 | 24.13 | 2.0218 | 22.3108 |  | 0.15 | 0.6 |  |  |  | 100.3026
Sample # |  | Atomic Proportions
|  | Si | Ti | Nb | Al | Cr | V | Mg | Ca | Mn |  | Fe2+ | Fe3+ | Co | Ni | Zn | Ba | Na | K
Olivine
| WB02064 | Atomic Proportions Si: 0.99729; Atomic Proportions Ti: 0.00019148; Atomic Proportions Mg: 1.621; Atomic Proportions Ca: 0.00027281; Atomic Proportions Mn: 0.0040976 |  | 0.37647 |  |  | 0.0032151
| WB02067A | Atomic Proportions Si: 0.99491; Atomic Proportions Cr: 0.00020617; Atomic Proportions Mg: 1.5364; Atomic Proportions Ca: 0.00027944; Atomic Proportions Mn: 0.0057434 |  | 0.46543 |  |  | 0.0020556
| WB02067B | Atomic Proportions Si: 0.99621; Atomic Proportions Ti: 0.00019706; Atomic Proportions Mg: 1.5261; Atomic Proportions Ca: 0.00028076; Atomic Proportions Mn: 0.0053267 |  | 0.47355 |  |  | 0.0019599
| WB02077A | 0.99683 | 5.6754e-05 |  |  | 0.00010697 |  | 1.5318 | 0.0002844 | 0.0068044 |  | 0.4631 |  |  | 0.0040687
| WB02077B | Atomic Proportions Si: 0.9856; Atomic Proportions Ti: 0.00010708; Atomic Proportions Mg: 1.5519; Atomic Proportions Ca: 3.3904e-05; Atomic Proportions Mn: 0.0064705 |  | 0.46597 |  |  | 0.0041632
Orthopyroxene
| WB02064 | 1.9525 | 0.0015809 |  | 0.063608 | 0.0024928 |  | 1.6531 | 0.0078835 | 0.0062321 |  | 0.28371 | 0.025706 |  | 0.00084538 | 0.0023283
| WB02067A | 1.967 | 0.0021361 |  | 0.046043 | 0.0014034 |  | 1.5763 | 0.0083696 | 0.0090223 |  | 0.37403 | 0.014364 |  | 0.0008567 | 0.00052432 |  | 0.00017233 | 0.00011345
| WB02067B | 1.967 | 0.0021361 |  | 0.046043 | 0.0014034 |  | 1.5763 | 0.0083696 | 0.0090223 |  | 0.37403 | 0.014364 |  | 0.0008567 | 0.00052432 |  | 0.00017233 | 0.00011345
| WB02077A | 1.9608 | 0.0024109 |  | 0.066347 | 0.0025343 |  | 1.5707 | 0.0080148 | 0.0084479 |  | 0.37544 | 0.0046623 |  | 0.00057297
| WB02077B | 1.9597 | 0.0013345 |  | 0.057739 | 0.0036474 |  | 1.5762 | 0.0068449 | 0.0090185 |  | 0.36791 | 0.016458 |  | 0.0011418
Chromite
| WB02064 | 0.00036968 | 0.066169 |  | 0.068424 | 1.2271 | 0.0092812 | 0.082641 |  | 0.015344 |  | 0.96709 | 0.54351 |  | 0.0011893 | 0.018834
| WB02067A |  | 0.00059267 | 0.00035629 | 1.8798 | 0.082651 | 0.00086777 | 0.59976 |  | 0.0024476 |  | 0.3946 | 0.032697 | 0.3946 | 0.0027466 | 0.0034913
| WB02067B | 0.00079246 | 0.00079464 |  | 1.8554 | 0.09982 | 0.0017452 | 0.58303 |  | 0.002685 |  | 0.41367 | 0.03634 | 0.41367 | 0.002762 | 0.0029257
| WB02077A | 0.00056802 | 0.001068 |  | 1.5569 | 0.38236 | 0.0011259 | 0.4457 |  | 0.0060143 |  | 0.5343 | 0.054048 | 0.5343 | 0.003198 | 0.01468
| WB02077B | 0.00084766 | 0.0017 |  | 1.5743 | 0.37259 | 0.0016801 | 0.45773 |  | 0.0050261 |  | 0.52722 | 0.04299 | 0.52722 | 0.0034089 | 0.012518