## 2009-LiBO2
Appendix 7. Till matrix geochemistry, <0.063 mm, quenched fusion digestion
Sample No | StationID | Sample Type | Latitude (NAD 83) | Longitude (NAD 83) | SiO2 | Al2O3 | Fe2O3 | MgO | CaO | Na2O | K2O | TiO2 | P2O5 | MnO | Cr2O3 | Ni | Sc | LOI | Sum | Ba | Be | Ce | Co | Cs | Cu | Dy | Er | Eu | Ga | Gd | Hf | Ho | La | Lu | Mo | Nb | Nd | Pb | Pr | Rb | Sm | Sn | Sr | Ta | Tb | Th | Tm | U | V | W | Y | Yb | Zn | Zr
[5 empty] | % | % | % | % | % | % | % | % | % | % | % | ppm | ppm | % | % | ppm | ppm | ppm | ppm | ppm | ppm | ppm | ppm | ppm | ppm | ppm | ppm | ppm | ppm | ppm | ppm | ppm | ppm | ppm | ppm | ppm | ppm | ppm | ppm | ppm | ppm | ppm | ppm | ppm | ppm | ppm | ppm | ppm | ppm | ppm
09GSC005A-01 | 09GSC005 | Routine | 59.1123 | -96.0743 | 70.37 | 13.32 | 2.64 | 0.65 | 2.07 | 3.45 | 3.48 | 0.41 | 0.18 | 0.04 | 0.004 | <20 | 6 | 3.1 | 99.75 | 723 | 2 | 162.3 | 3.7 | 1.8 | 6 | 9.46 | 6.04 | 1.4 | 16.1 | 9.9 | 12.6 | 2.05 | 79 | 0.9 | <1 | 16.5 | 61.6 | <1 | 17.01 | 106.8 | 10.8 | 4 | 208.5 | 1.4 | 1.62 | 41.4 | 0.94 | 5 | 17 | 0.9 | 59.9 | 6.25 | 43 | 479.5
09GSC006A-02 | 09GSC006 | Routine | 59.0923 | -96.0924 | 61.85 | 13.73 | 4.47 | 0.52 | 1.36 | 2.71 | 2.85 | 0.64 | 0.12 | 0.03 | 0.005 | <20 | 7 | 11.5 | 99.78 | 609 | 2 | 83.6 | 3.2 | 4.7 | 13 | 8.57 | 5.7 | 1.07 | 18.8 | 7.14 | 12.2 | 1.8 | 40.3 | 0.86 | 3 | 29.9 | 33 | <1 | 9.09 | 105.2 | 6.89 | 12 | 165.3 | 2.7 | 1.31 | 40.1 | 0.87 | 6.6 | 24 | 3.7 | 50.1 | 5.61 | 50 | 431.8
09GSC006B-01 | 09GSC006 | Routine | 59.0923 | -96.0924 | 69.7 | 14.26 | 3.15 | 0.66 | 1.71 | 3.3 | 3.84 | 0.46 | 0.11 | 0.04 | 0.004 | <20 | 7 | 2.5 | 99.75 | 764 | 2 | 188.6 | 4.1 | 3.7 | 8 | 9.41 | 5.61 | 1.5 | 17.8 | 10.38 | 10.1 | 1.91 | 89.8 | 0.82 | 2 | 20.7 | 73.1 | <1 | 20.45 | 124.3 | 12.56 | 4 | 192.3 | 1.9 | 1.65 | 40.6 | 0.87 | 7.8 | 14 | 4.2 | 54.3 | 5.61 | 50 | 357
09GSC007A-01 | 09GSC007 | Routine | 59.0963 | -96.0942 | 71.08 | 13.61 | 2.74 | 0.52 | 1.99 | 3.52 | 3.83 | 0.44 | 0.16 | 0.04 | 0.004 | <20 | 6 | 1.8 | 99.72 | 728 | 2 | 158.4 | 3.6 | 2.5 | 7 | 10.9 | 6.85 | 1.46 | 16.6 | 11.14 | 14 | 2.31 | 72.3 | 1.07 | <1 | 20.7 | 62.1 | <1 | 17.04 | 118.2 | 12.08 | 4 | 187 | 2 | 1.84 | 43.9 | 1.05 | 6.5 | 10 | 2.1 | 65.5 | 7.02 | 45 | 553.1
09GSC009A-01 | 09GSC009 | Routine | 59.0687 | -96.1135 | 67.6 | 13.49 | 3.55 | 0.57 | 1.58 | 2.98 | 3 | 0.43 | 0.1 | 0.03 | 0.005 | <20 | 5 | 6.5 | 99.8 | 627 | 2 | 89.4 | 3.3 | 2.6 | 20 | 5.33 | 3.44 | 0.83 | 19.4 | 5.31 | 9.8 | 1.11 | 43.8 | 0.55 | 2 | 17.7 | 32.1 | <1 | 9.3 | 98.3 | 6.06 | 4 | 181.5 | 1.8 | 0.9 | 31.6 | 0.54 | 4.2 | 21 | 2 | 31.7 | 3.67 | 39 | 371.1
09GSC010A-01 | 09GSC010 | Routine | 59.0669 | -96.1116 | 71.12 | 14.14 | 2.67 | 0.7 | 1.75 | 3.27 | 3.65 | 0.42 | 0.1 | 0.04 | 0.005 | <20 | 6 | 1.9 | 99.76 | 709 | 2 | 137.8 | 5.1 | 3 | 9 | 7.19 | 4.29 | 1.17 | 17.3 | 8.07 | 9.6 | 1.47 | 63.9 | 0.64 | <1 | 17.1 | 54.4 | <1 | 14.8 | 123.2 | 9.35 | 4 | 206.5 | 1.5 | 1.27 | 42.5 | 0.67 | 5.2 | 17 | 1.9 | 42.7 | 4.3 | 38 | 353.8
09GSC1001A-01 | 09GSC1001 | Routine | 59.0883 | -96.2153 | 70.95 | 13.96 | 2.64 | 0.84 | 2.01 | 3.15 | 3.29 | 0.46 | 0.15 | 0.04 | 0.005 | <20 | 6 | 2.3 | 99.77 | 685 | 2 | 114 | 5.2 | 2.1 | 6 | 5.15 | 2.86 | 1.05 | 16 | 6.42 | 9.2 | 1.02 | 57.3 | 0.41 | 1 | 13.9 | 45.4 | <1 | 12.72 | 115 | 7.61 | 2 | 230.1 | 1.1 | 0.96 | 30.9 | 0.44 | 4.9 | 22 | 0.9 | 30.1 | 2.78 | 33 | 322
09GSC1002A-01 | 09GSC1002 | Routine | 59.1105 | -96.18 | 70.79 | 13.78 | 2.47 | 0.75 | 1.96 | 3.23 | 3.17 | 0.4 | 0.14 | 0.04 | 0.005 | <20 | 6 | 3.1 | 99.79 | 677 | 2 | 114.3 | 4.9 | 1.8 | 6 | 4.81 | 2.79 | 0.99 | 14.5 | 5.91 | 10 | 0.96 | 56.8 | 0.43 | <1 | 12.4 | 44.2 | <1 | 12.19 | 102.9 | 7.15 | 2 | 229.4 | 1.1 | 0.9 | 33.1 | 0.43 | 4.5 | 19 | 1.5 | 27.7 | 2.77 | 26 | 354.9
09GSC1003A-01 | 09GSC1003 | Routine | 59.1141 | -96.1835 | 71.52 | 13.76 | 2.79 | 0.84 | 2 | 3.23 | 3.22 | 0.45 | 0.14 | 0.04 | 0.006 | <20 | 6 | 1.8 | 99.77 | 670 | 1 | 120.6 | 5.6 | 1.6 | 5 | 5.1 | 2.77 | 0.97 | 15.2 | 6.37 | 11.8 | 0.95 | 59.8 | 0.43 | <1 | 13.1 | 44.8 | <1 | 12.8 | 105.8 | 7.8 | 2 | 233.1 | 1.1 | 0.95 | 39.9 | 0.42 | 4.9 | 23 | 0.8 | 29.4 | 2.8 | 27 | 405.5
09GSC1004A-01 | 09GSC1004 | Routine | 59.1185 | -96.194 | 71.29 | 13.81 | 2.52 | 0.8 | 2.05 | 3.38 | 3.31 | 0.41 | 0.13 | 0.04 | 0.005 | <20 | 6 | 2.1 | 99.78 | 688 | 1 | 111.5 | 5.2 | 1.8 | 5 | 4.89 | 2.72 | 0.99 | 15.5 | 5.73 | 10.4 | 0.98 | 55.7 | 0.44 | <1 | 12.5 | 40.2 | <1 | 11.88 | 107.8 | 7.12 | 2 | 237.3 | 1.1 | 0.9 | 34.1 | 0.43 | 4.4 | 17 | 1.3 | 28.8 | 2.76 | 27 | 359.2
09GSC1005A-01 | 09GSC1005 | Routine | 59.1174 | -96.2136 | 71.37 | 13.95 | 2.86 | 0.91 | 2.07 | 3.26 | 3.37 | 0.45 | 0.17 | 0.04 | 0.006 | 23 | 7 | 1.3 | 99.75 | 701 | 2 | 138.1 | 6.3 | 2.3 | 10 | 4.79 | 2.55 | 1.03 | 16.3 | 6.29 | 10.3 | 0.93 | 82.9 | 0.39 | <1 | 12.7 | 47.5 | <1 | 13.85 | 117.7 | 7.57 | 2 | 235.7 | 1.1 | 0.9 | 35 | 0.4 | 4.6 | 21 | 1 | 27.2 | 2.52 | 38 | 339.7
09GSC1006A-01 | 09GSC1006 | Routine | 59.1157 | -96.2092 | 71.76 | 13.77 | 2.78 | 0.9 | 1.87 | 3.11 | 3.29 | 0.43 | 0.08 | 0.04 | 0.006 | <20 | 7 | 1.7 | 99.78 | 726 | 2 | 120 | 6 | 2 | 12 | 4.24 | 2.38 | 1.01 | 15.8 | 5.33 | 8 | 0.81 | 63.2 | 0.32 | <1 | 12.2 | 42.8 | <1 | 12.55 | 111 | 6.62 | 2 | 237.7 | 1 | 0.8 | 28.7 | 0.34 | 3.9 | 22 | 0.8 | 24.4 | 2.14 | 31 | 285.2
09GSC1007A-01 | 09GSC1007 | Routine | 59.1017 | -96.2489 | 70.47 | 14.32 | 2.96 | 0.88 | 2 | 3.27 | 3.48 | 0.48 | 0.14 | 0.04 | 0.005 | <20 | 7 | 1.7 | 99.77 | 666 | 2 | 131.9 | 5.8 | 2.7 | 8 | 5.82 | 3.5 | 1.06 | 16.1 | 6.76 | 10.3 | 1.23 | 68.7 | 0.52 | <1 | 16.5 | 47.9 | <1 | 14.09 | 127.7 | 8.09 | 3 | 218.5 | 1.3 | 1.07 | 30.8 | 0.53 | 5.8 | 18 | 1.5 | 35.6 | 3.41 | 40 | 359.3
09GSC1010A-01 | 09GSC1010 | Routine | 59.0165 | -96.0288 | 63.81 | 14.23 | 4.64 | 3.15 | 2.2 | 2.63 | 2.7 | 0.48 | 0.16 | 0.07 | 0.028 | 85 | 10 | 5.6 | 99.74 | 536 | 1 | 163.5 | 14 | 2.6 | 29 | 4.58 | 2.79 | 1.09 | 16.2 | 5.82 | 8 | 1 | 86.3 | 0.42 | <1 | 13.1 | 51.4 | <1 | 15.72 | 88.6 | 7.63 | 4 | 203.8 | 1.1 | 0.87 | 25.8 | 0.42 | 4 | 43 | 1.4 | 29.3 | 2.76 | 60 | 278.7
09GSC1010B-01 | 09GSC1010 | Routine | 59.0165 | -96.0288 | 69.01 | 14.01 | 3.26 | 1.83 | 1.96 | 3.2 | 3.51 | 0.38 | 0.14 | 0.06 | 0.019 | 56 | 7 | 2.4 | 99.77 | 705 | 2 | 130 | 9.5 | 2.5 | 20 | 4.4 | 2.54 | 1.01 | 16.8 | 5.45 | 7.6 | 0.87 | 57.5 | 0.36 | <1 | 12 | 40.1 | <1 | 11.68 | 115.7 | 6.95 | 4 | 204.4 | 1 | 0.82 | 30.5 | 0.39 | 4.3 | 23 | 1 | 26.5 | 2.44 | 36 | 258.4
09GSC1014A-01 | 09GSC1014 | Routine | 58.9844 | -96.0231 | 70.55 | 13.34 | 2.54 | 1.04 | 1.98 | 3.29 | 3.15 | 0.37 | 0.09 | 0.04 | 0.008 | 23 | 6 | 3.4 | 99.78 | 657 | 1 | 103.6 | 5.3 | 1.1 | 18 | 4.68 | 2.84 | 0.99 | 14.7 | 5.39 | 9.5 | 1.01 | 52.1 | 0.43 | <1 | 11.4 | 37.6 | <1 | 10.87 | 94.8 | 6.5 | 1 | 217.6 | 1.2 | 0.86 | 26.9 | 0.42 | 3.9 | 18 | 0.9 | 28.8 | 2.72 | 24 | 333.3
09GSC1015A-01 | 09GSC1015 | Routine | 58.985 | -96.0213 | 71.16 | 13.39 | 2.38 | 1.05 | 1.93 | 3.22 | 3.16 | 0.35 | 0.08 | 0.03 | 0.01 | 23 | 6 | 3 | 99.8 | 661 | 1 | 102.8 | 5.3 | 1.3 | 11 | 4.26 | 2.52 | 0.9 | 16.3 | 4.92 | 9.2 | 0.85 | 51.9 | 0.38 | <1 | 10.3 | 36.2 | <1 | 10.54 | 89.5 | 6.06 | 2 | 209.8 | 0.9 | 0.78 | 27 | 0.4 | 3.7 | 14 | 0.9 | 26.1 | 2.5 | 21 | 317.2
09GSC1016A-01 | 09GSC1016 | Routine | 59.0165 | -96.0528 | 71.2 | 13.47 | 2.69 | 1.48 | 1.9 | 3.23 | 3.24 | 0.38 | 0.09 | 0.04 | 0.014 | 39 | 6 | 2.1 | 99.79 | 631 | 2 | 94.9 | 6.4 | 1.1 | 9 | 3.98 | 2.42 | 0.93 | 15.3 | 4.88 | 7.5 | 0.82 | 49.7 | 0.38 | <1 | 11.2 | 34.6 | <1 | 10.26 | 90.9 | 6.04 | 2 | 203.1 | 1 | 0.74 | 25 | 0.37 | 3.3 | 15 | 0.8 | 24.1 | 2.42 | 23 | 273.9
09GSC1018A-01 | 09GSC1018 | Routine | 59.0216 | -96.1036 | 69.3 | 14.15 | 3.67 | 1.28 | 1.82 | 2.88 | 3.1 | 0.51 | 0.07 | 0.05 | 0.011 | 27 | 8 | 2.9 | 99.78 | 648 | 2 | 108.2 | 8.7 | 2 | 21 | 4.52 | 2.66 | 0.93 | 16.2 | 5.45 | 9 | 0.91 | 56.4 | 0.38 | <1 | 12.7 | 39.2 | <1 | 11.63 | 95.1 | 6.86 | 2 | 204.1 | 1 | 0.83 | 30.4 | 0.39 | 3.6 | 29 | 1.1 | 25.4 | 2.5 | 31 | 311.9
09GSC1020A-01 | 09GSC1020 | Routine | 59.14 | -96.079 | 69.83 | 14.32 | 3.56 | 0.99 | 1.63 | 3 | 3.36 | 0.51 | 0.07 | 0.05 | 0.007 | <20 | 8 | 2.4 | 99.75 | 703 | 1 | 172.4 | 5.8 | 3 | 11 | 7.04 | 4.28 | 1.46 | 16.9 | 8.85 | 10 | 1.43 | 99.1 | 0.61 | 1 | 15.1 | 74.3 | <1 | 20.89 | 111.2 | 11.38 | 3 | 200 | 1.3 | 1.31 | 36.1 | 0.63 | 5.7 | 21 | 1.4 | 42.5 | 3.97 | 42 | 374.4
09GSC1021A-01 | 09GSC1021 | Routine | 59.1437 | -96.0821 | 71.4 | 13.78 | 2.77 | 0.56 | 1.96 | 3.49 | 3.29 | 0.46 | 0.13 | 0.04 | 0.004 | <20 | 6 | 1.9 | 99.75 | 666 | 1 | 140.1 | 3.9 | 2.2 | 7 | 7.8 | 5.22 | 1.28 | 16.1 | 8.43 | 14.1 | 1.68 | 70.9 | 0.83 | <1 | 16.8 | 54.8 | <1 | 15.35 | 96.1 | 9.78 | 3 | 199 | 1.4 | 1.36 | 39 | 0.8 | 6 | 8 | 1.9 | 46.1 | 5.42 | 33 | 547.9
09GSC1022A-01 | 09GSC1022 | Routine | 59.1369 | -96.1018 | 71.62 | 13.58 | 2.74 | 0.68 | 2.09 | 3.42 | 3.45 | 0.44 | 0.18 | 0.05 | 0.005 | <20 | 7 | 1.5 | 99.77 | 708 | 2 | 135.4 | 5.1 | 1.6 | 12 | 6.59 | 3.99 | 1.2 | 15.6 | 7.42 | 10.6 | 1.36 | 62.5 | 0.61 | <1 | 13.3 | 48.1 | <1 | 13.55 | 100.5 | 8.79 | 2 | 215.6 | 1.2 | 1.19 | 32.3 | 0.61 | 5.1 | 12 | 1.6 | 37.1 | 3.93 | 30 | 400.4
09GSC1023A-01 | 09GSC1023 | Routine | 58.9562 | -96.6415 | 67.29 | 15.12 | 4.49 | 1.29 | 1.09 | 1.88 | 4.09 | 0.69 | 0.11 | 0.04 | 0.008 | <20 | 12 | 3.7 | 99.76 | 678 | 1 | 158.2 | 7.7 | 4.5 | 18 | 6.3 | 3.43 | 1.58 | 19.1 | 8.45 | 10.4 | 1.2 | 78.4 | 0.51 | 2 | 16.9 | 62 | <1 | 17.39 | 137.5 | 10.91 | 3 | 132.4 | 1.5 | 1.23 | 32.2 | 0.53 | 4.6 | 45 | 2.1 | 31.8 | 3.35 | 34 | 370.8
09GSC1025A-01 | 09GSC1025 | Routine | 58.959 | -96.1701 | 68.32 | 14.46 | 3.54 | 1.3 | 1.39 | 2.44 | 3.06 | 0.49 | 0.04 | 0.04 | 0.012 | 44 | 9 | 4.7 | 99.8 | 643 | 2 | 87.2 | 11.8 | 2.2 | 26 | 4.1 | 2.33 | 0.99 | 16.8 | 4.99 | 6.8 | 0.82 | 42.1 | 0.35 | <1 | 11.9 | 33.8 | <1 | 9.41 | 87.7 | 6.27 | 2 | 182.3 | 1.1 | 0.77 | 26.1 | 0.35 | 4 | 33 | 1.3 | 21.4 | 2.32 | 35 | 252.8
09GSC1026A-01 | 09GSC1026 | Routine | 58.9606 | -96.1696 | 72.1 | 13.17 | 2.73 | 0.92 | 1.69 | 2.84 | 3.06 | 0.43 | 0.03 | 0.04 | 0.009 | 32 | 7 | 2.8 | 99.81 | 646 | 2 | 78.3 | 8.7 | 1.8 | 13 | 3.95 | 2.36 | 0.83 | 14.9 | 4.66 | 8.4 | 0.81 | 38.2 | 0.35 | <1 | 10.7 | 30.3 | <1 | 8.34 | 91 | 5.71 | 3 | 209 | 0.9 | 0.71 | 24.8 | 0.35 | 3.2 | 22 | 1 | 19.9 | 2.36 | 20 | 309
09GSC1028A-01 | 09GSC1028 | Routine | 58.9622 | -96.1728 | 67.41 | 13.91 | 4.09 | 1.47 | 1.49 | 2.45 | 2.76 | 0.46 | 0.06 | 0.04 | 0.018 | 57 | 8 | 5.6 | 99.8 | 613 | 2 | 68.6 | 11.3 | 2.4 | 21 | 3.75 | 2.22 | 0.82 | 16 | 4.03 | 7.5 | 0.77 | 37.4 | 0.34 | <1 | 11.9 | 29 | <1 | 7.74 | 89.8 | 4.83 | 2 | 189 | 1 | 0.65 | 18 | 0.34 | 3.3 | 76 | 1.3 | 22.2 | 2.29 | 29 | 258.3
09GSC1029A-01 | 09GSC1029 | Routine | 58.9988 | -96.228 | 73.36 | 12.7 | 2.23 | 0.86 | 2.24 | 3.33 | 3.03 | 0.34 | 0.15 | 0.04 | 0.005 | <20 | 5 | 1.5 | 99.77 | 627 | 1 | 89.8 | 5.5 | 1.1 | 6 | 4.84 | 2.87 | 0.92 | 14.5 | 5.45 | 10.3 | 0.94 | 45.9 | 0.42 | <1 | 9.4 | 37.7 | <1 | 10.08 | 90.8 | 6.47 | 2 | 236.4 | 0.8 | 0.87 | 20.7 | 0.44 | 3 | 57 | 2.6 | 28.8 | 2.89 | 16 | 370.2
09GSC1030A-01 | 09GSC1030 | Routine | 58.9787 | -96.2591 | 72.52 | 13.67 | 2.86 | 0.78 | 1.45 | 2.43 | 3.46 | 0.59 | 0.1 | 0.04 | 0.005 | <20 | 8 | 1.9 | 99.77 | 665 | 2 | 131 | 6.8 | 2.5 | 7 | 6.31 | 3.76 | 1.25 | 16.1 | 7.38 | 10.7 | 1.26 | 67.7 | 0.55 | <1 | 14.2 | 54.3 | <1 | 15.09 | 114.8 | 8.99 | 3 | 165.3 | 1.3 | 1.13 | 29.6 | 0.56 | 4.1 | 63 | 1.8 | 36.6 | 3.57 | 26 | 369.9
09GSC1031A-01 | 09GSC1031 | Routine | 58.9543 | -96.252 | 71.44 | 13.54 | 3.06 | 1.03 | 1.71 | 2.7 | 3.12 | 0.52 | 0.1 | 0.04 | 0.007 | 27 | 8 | 2.5 | 99.77 | 641 | 2 | 116.5 | 7.4 | 2.6 | 11 | 4.98 | 2.83 | 1.08 | 16 | 5.95 | 8.7 | 0.96 | 59.9 | 0.42 | <1 | 12.3 | 47.1 | <1 | 13 | 99 | 7.48 | 5 | 203.1 | 1.1 | 0.92 | 28.5 | 0.43 | 3.6 | 64 | 1.6 | 28.9 | 2.87 | 23 | 332.6
09GSC1032A-01 | 09GSC1032 | Routine | 58.9386 | -96.1835 | 68.14 | 14 | 3.92 | 1.63 | 1.4 | 2.27 | 2.9 | 0.5 | 0.07 | 0.04 | 0.014 | 41 | 8 | 4.9 | 99.78 | 609 | 2 | 97.5 | 10.1 | 2.9 | 20 | 4.28 | 2.51 | 0.92 | 15.9 | 5 | 8.3 | 0.83 | 51.9 | 0.36 | <1 | 12.1 | 37.2 | <1 | 10.58 | 90.3 | 6.17 | 2 | 179.3 | 1.1 | 0.79 | 24.2 | 0.38 | 3.6 | 68 | 1.2 | 24.4 | 2.48 | 25 | 282.5
09GSC1033A-01 | 09GSC1033 | Routine | 58.9394 | -96.1678 | 73.63 | 12.29 | 2.83 | 1.18 | 1.92 | 2.81 | 2.89 | 0.43 | 0.14 | 0.06 | 0.008 | 21 | 7 | 1.6 | 99.77 | 619 | 2 | 115.6 | 8.3 | 1.7 | 15 | 4.87 | 2.73 | 0.9 | 14.8 | 5.69 | 9.5 | 0.91 | 54.6 | 0.4 | <1 | 10.8 | 40.6 | <1 | 11.65 | 94.1 | 6.82 | 2 | 207.3 | 1 | 0.87 | 28 | 0.4 | 3.4 | 51 | 0.8 | 27.2 | 2.82 | 20 | 354.4
09GSC1034A-01 | 09GSC1034 | Routine | 58.9478 | -96.1305 | 70.2 | 13.1 | 3.25 | 2.31 | 2 | 2.75 | 3.02 | 0.41 | 0.11 | 0.05 | 0.022 | 76 | 8 | 2.5 | 99.76 | 631 | 2 | 94.6 | 10.7 | 1.7 | 19 | 4.42 | 2.42 | 0.94 | 13.9 | 5.26 | 7.2 | 0.8 | 52.7 | 0.34 | <1 | 10.1 | 40.3 | <1 | 11.15 | 104.4 | 6.44 | 2 | 197.8 | 0.9 | 0.78 | 18.5 | 0.35 | 2.9 | 54 | 1 | 24.9 | 2.25 | 26 | 264.9
09GSC1035A-01 | 09GSC1035 | Routine | 58.9669 | -96.1134 | 73.19 | 12.87 | 2.46 | 0.99 | 2.09 | 3.13 | 3.05 | 0.39 | 0.15 | 0.04 | 0.008 | 34 | 6 | 1.4 | 99.77 | 667 | <1 | 110.5 | 6.1 | 1.4 | 8 | 4.67 | 2.51 | 1.01 | 14 | 5.69 | 10.3 | 0.87 | 58.9 | 0.39 | <1 | 9.8 | 41.5 | <1 | 12.1 | 94.2 | 7.08 | 4 | 232.8 | 0.8 | 0.85 | 26.5 | 0.39 | 3.6 | 42 | 0.7 | 26.2 | 2.53 | 17 | 360.6
09GSC1036A-01 | 09GSC1036 | Routine | 58.9952 | -96.1005 | 72.2 | 12.98 | 2.54 | 1.27 | 1.92 | 3.06 | 3.19 | 0.39 | 0.12 | 0.04 | 0.011 | 32 | 6 | 2 | 99.77 | 672 | 1 | 89.2 | 6.3 | 1.5 | 8 | 3.9 | 2.31 | 0.86 | 14.1 | 4.82 | 8.7 | 0.74 | 45.7 | 0.35 | <1 | 10 | 33.7 | <1 | 9.49 | 99.4 | 5.81 | 2 | 210.6 | 0.9 | 0.75 | 21.8 | 0.36 | 2.9 | 43 | 0.9 | 23.6 | 2.23 | 19 | 314.8
09GSC1037A-01 | 09GSC1037 | Routine | 59.0058 | -96.132 | 72.85 | 12.91 | 2.85 | 0.96 | 1.95 | 3.09 | 3.09 | 0.43 | 0.12 | 0.05 | 0.013 | 38 | 7 | 1.5 | 99.77 | 644 | 1 | 115.9 | 9.3 | 1.3 | 17 | 5.65 | 3.23 | 1.01 | 14.5 | 6.53 | 9.8 | 1.06 | 61 | 0.44 | <1 | 10.2 | 46.8 | <1 | 13.42 | 97.9 | 7.74 | 2 | 213 | 0.8 | 1 | 29.6 | 0.47 | 3.9 | 49 | 1 | 32.4 | 3.08 | 24 | 338.4
09GSC1039A-01 | 09GSC1039 | Routine | 59.0177 | -96.1263 | 68.79 | 14 | 4.42 | 1.66 | 1.66 | 2.69 | 3.26 | 0.51 | 0.1 | 0.07 | 0.03 | 95 | 12 | 2.5 | 99.74 | 618 | 2 | 161.5 | 23.9 | 1.8 | 67 | 7.68 | 4.15 | 1.29 | 15.9 | 9.44 | 9.2 | 1.45 | 76.5 | 0.56 | <1 | 12.1 | 67.1 | <1 | 18.27 | 105.3 | 11.75 | 2 | 182.7 | 0.9 | 1.42 | 31.6 | 0.63 | 5.3 | 69 | 1.3 | 43.1 | 3.89 | 41 | 322.7
09GSC1040A-01 | 09GSC1040 | Routine | 59.0203 | -96.1735 | 70.71 | 14.09 | 2.92 | 0.86 | 1.84 | 3.12 | 3.57 | 0.44 | 0.12 | 0.05 | 0.007 | <20 | 7 | 2 | 99.76 | 714 | 1 | 150.8 | 6.8 | 2.7 | 11 | 6.39 | 3.63 | 1.13 | 16.7 | 7.5 | 9.7 | 1.19 | 70.7 | 0.51 | <1 | 13.2 | 52.4 | <1 | 15.82 | 122.5 | 8.74 | 3 | 215.8 | 1.1 | 1.13 | 33.7 | 0.52 | 4.8 | 36 | 1.2 | 37 | 3.34 | 34 | 325.7
09GSC1041A-01 | 09GSC1041 | Routine | 58.8835 | -96.3791 | 68 | 15.21 | 3.97 | 1.5 | 1.39 | 2.08 | 3.75 | 0.61 | 0.13 | 0.05 | 0.009 | 25 | 12 | 3.1 | 99.77 | 707 | 1 | 102.1 | 8.6 | 3.5 | 17 | 4.96 | 2.77 | 1.16 | 18.6 | 6 | 7.1 | 0.99 | 51.8 | 0.41 | <1 | 13.8 | 41.4 | <1 | 11.52 | 128.9 | 7.06 | 2 | 169.1 | 1.1 | 0.9 | 21.1 | 0.43 | 3.7 | 63 | 1.7 | 28.8 | 2.88 | 39 | 262.7
09GSC1043A-01 | 09GSC1043 | Routine | 58.89 | -96.2091 | 71.05 | 14 | 3.58 | 1.36 | 0.87 | 1.51 | 3.54 | 0.66 | 0.04 | 0.04 | 0.009 | 22 | 11 | 3.1 | 99.79 | 623 | 1 | 101.9 | 9.2 | 3.2 | 14 | 4.61 | 2.45 | 1.19 | 16.5 | 5.56 | 8.8 | 0.85 | 50.7 | 0.39 | <1 | 13.5 | 38.8 | <1 | 11.21 | 112.7 | 6.83 | 4 | 126.6 | 1.1 | 0.84 | 20.1 | 0.41 | 3 | 58 | 1.9 | 26.1 | 2.65 | 16 | 313
09GSC1046A-01 | 09GSC1046 | Routine | 58.9261 | -96.331 | 55.07 | 11.2 | 5.32 | 5.4 | 5.47 | 1.49 | 1.98 | 0.51 | 0.28 | 0.12 | 0.007 | 25 | 10 | 12.9 | 99.74 | 530 | 2 | 62.2 | 13.2 | 2.9 | 12 | 4.29 | 2.41 | 0.98 | 13.9 | 4.88 | 7.2 | 0.84 | 33.8 | 0.38 | <1 | 10.9 | 29.5 | <1 | 7.96 | 68.5 | 5.43 | 2 | 120.5 | 0.9 | 0.78 | 14.6 | 0.37 | 2.6 | 55 | 1.6 | 25.3 | 2.34 | 36 | 247.9
09GSC1047A-01 | 09GSC1047 | Routine | 58.8737 | -96.3194 | 69.99 | 14.25 | 3.58 | 1.27 | 1.25 | 1.98 | 3.42 | 0.61 | 0.08 | 0.05 | 0.009 | 24 | 10 | 3.3 | 99.78 | 679 | 2 | 91 | 9 | 3.4 | 14 | 4.75 | 2.61 | 1.11 | 16.9 | 5.59 | 7.5 | 0.92 | 47.1 | 0.41 | <1 | 13.8 | 37.7 | <1 | 10.32 | 123.9 | 6.55 | 2 | 166.9 | 1.1 | 0.84 | 20 | 0.41 | 3 | 55 | 1.9 | 26.4 | 2.7 | 26 | 279.1
09GSC1048A-01 | 09GSC1048 | Routine | 58.8778 | -96.2609 | 74.45 | 12.13 | 3.36 | 0.84 | 1.11 | 1.76 | 2.82 | 0.62 | 0.08 | 0.05 | 0.008 | <20 | 8 | 2.6 | 99.79 | 578 | 2 | 95.3 | 8.4 | 2.8 | 15 | 4.46 | 2.72 | 1.09 | 14.8 | 5.44 | 9.6 | 0.92 | 46.3 | 0.43 | <1 | 13 | 36.1 | <1 | 10.29 | 96.7 | 6.67 | 2 | 151.6 | 1.1 | 0.84 | 20.5 | 0.43 | 3.3 | 44 | 1.7 | 26.4 | 2.75 | 20 | 334.2
09GSC1049A-01 | 09GSC1049 | Routine | 58.9277 | -96.2636 | 71.27 | 14.27 | 3.18 | 0.87 | 1.11 | 1.87 | 3.43 | 0.63 | 0.06 | 0.03 | 0.006 | 24 | 10 | 3.1 | 99.79 | 623 | 2 | 104.8 | 7.5 | 2.8 | 15 | 4.91 | 2.91 | 1.04 | 16.4 | 5.79 | 9.3 | 0.95 | 51.2 | 0.46 | <1 | 14.2 | 39.8 | <1 | 11.27 | 113.7 | 6.99 | 2 | 145.7 | 1.3 | 0.89 | 27.3 | 0.43 | 3.9 | 47 | 2.3 | 28.2 | 2.88 | 19 | 323.8
09GSC1050A-01 | 09GSC1050 | Routine | 58.9027 | -96.2024 | 73.41 | 11.82 | 2.52 | 0.9 | 1.25 | 2.07 | 2.8 | 0.55 | 0.1 | 0.03 | 0.007 | <20 | 7 | 4.4 | 99.81 | 547 | 1 | 77.9 | 6.4 | 2.5 | 10 | 3.93 | 2.26 | 0.96 | 14 | 4.72 | 9.5 | 0.77 | 38.9 | 0.36 | <1 | 11.7 | 29.7 | <1 | 8.64 | 88.4 | 5.45 | 2 | 155.8 | 1 | 0.72 | 20.3 | 0.37 | 3.1 | 38 | 1.3 | 21.9 | 2.35 | 15 | 311.3
09GSC1051A-01 | 09GSC1051 | Routine | 58.9117 | -96.1564 | 71.97 | 12.06 | 3.48 | 2.16 | 1.83 | 2.63 | 2.83 | 0.45 | 0.14 | 0.07 | 0.032 | 137 | 7 | 2.1 | 99.77 | 594 | 1 | 87.8 | 16.3 | 1.8 | 15 | 4.36 | 2.63 | 0.92 | 13.9 | 5.36 | 9.1 | 0.86 | 42.7 | 0.39 | <1 | 10.7 | 33.5 | <1 | 9.11 | 91.1 | 6.06 | 2 | 193 | 0.9 | 0.81 | 20 | 0.4 | 2.9 | 38 | 1.9 | 25.1 | 2.66 | 26 | 323.1
09GSC1052A-01 | 09GSC1052 | Routine | 58.9256 | -96.1166 | 67.66 | 13.34 | 4.43 | 3.08 | 1.54 | 2.48 | 2.97 | 0.52 | 0.05 | 0.06 | 0.035 | 223 | 9 | 3.6 | 99.75 | 630 | 2 | 77.6 | 19.7 | 2.7 | 13 | 3.79 | 2.26 | 0.82 | 15.7 | 4.42 | 7.1 | 0.76 | 36.9 | 0.35 | <1 | 12.9 | 27.5 | <1 | 7.94 | 100.9 | 5.17 | 2 | 185.9 | 1 | 0.69 | 18.6 | 0.35 | 2.9 | 49 | 1.4 | 21.7 | 2.21 | 34 | 267.5
09GSC1053A-01 | 09GSC1053 | Routine | 58.946 | -96.0848 | 69.55 | 13.91 | 3.32 | 1.42 | 1.86 | 2.91 | 3.12 | 0.42 | 0.1 | 0.05 | 0.009 | 33 | 7 | 3.1 | 99.76 | 666 | 1 | 112.9 | 9.2 | 2.3 | 29 | 4.68 | 2.52 | 1.01 | 15.6 | 5.64 | 8.6 | 0.89 | 57.4 | 0.37 | 1 | 12.3 | 38.9 | <1 | 11.15 | 99.9 | 6.76 | 2 | 206.1 | 1.2 | 0.85 | 30.2 | 0.4 | 5.2 | 38 | 1.1 | 25.3 | 2.46 | 30 | 315.2
09GSC1054A-01 | 09GSC1054 | Routine | 58.9492 | -96.1525 | 71.57 | 12.78 | 3.56 | 1.39 | 2 | 2.84 | 2.95 | 0.51 | 0.16 | 0.07 | 0.011 | 33 | 8 | 1.9 | 99.74 | 611 | 2 | 152.8 | 10.1 | 1.5 | 40 | 5.88 | 3.3 | 1.02 | 14.9 | 7.15 | 11.6 | 1.13 | 63.1 | 0.5 | <1 | 13.2 | 47.3 | <1 | 13.53 | 97 | 8.54 | 13 | 200.8 | 1.1 | 1.11 | 36.6 | 0.5 | 4.3 | 45 | 1.4 | 32 | 3.22 | 28 | 434.5
09GSC1055A-01 | 09GSC1055 | 1st Field Duplicate | 58.9093 | -96.0919 | 71.39 | 12.84 | 3.09 | 1.57 | 2.12 | 3.09 | 2.99 | 0.36 | 0.13 | 0.04 | 0.013 | 45 | 6 | 2.1 | 99.77 | 632 | 2 | 87.1 | 10.2 | 1.5 | 14 | 4.51 | 2.48 | 0.86 | 14.5 | 5.11 | 8.8 | 0.89 | 42.9 | 0.38 | <1 | 9.7 | 31 | <1 | 9.07 | 95.3 | 6 | 2 | 219 | 1.2 | 0.8 | 26 | 0.4 | 3 | 36 | 1.4 | 24.5 | 2.52 | 23 | 319.8
09GSC1055A-02 | 09GSC1055 | 2nd Field Duplicate | 58.9093 | -96.0919 | 72.56 | 12.56 | 2.57 | 1.28 | 2.05 | 3.13 | 3.01 | 0.37 | 0.14 | 0.04 | 0.013 | 39 | 6 | 2.1 | 99.78 | 643 | 2 | 82 | 7.1 | 1.2 | 7 | 4.26 | 2.48 | 0.88 | 15 | 5.04 | 8.3 | 0.85 | 40.7 | 0.37 | <1 | 9.7 | 31.2 | <1 | 8.68 | 91.5 | 5.71 | 2 | 222.6 | 0.9 | 0.77 | 23.2 | 0.38 | 2.7 | 33 | 1 | 23.3 | 2.39 | 19 | 298.1
09GSC1056A-01 | 09GSC1056 | 1st Field Duplicate | 58.9357 | -96.0543 | 72.62 | 12.94 | 2.3 | 1.16 | 2.08 | 3.11 | 3.1 | 0.42 | 0.13 | 0.04 | 0.014 | 46 | 6 | 1.9 | 99.77 | 674 | 2 | 95.7 | 6.3 | 1.5 | 20 | 4.91 | 2.69 | 0.99 | 15.4 | 5.83 | 9 | 0.96 | 48.1 | 0.42 | <1 | 11.4 | 37.4 | <1 | 10.17 | 94.2 | 6.45 | 2 | 225.4 | 1.1 | 0.88 | 25.6 | 0.44 | 3.5 | 28 | 1.2 | 26.6 | 2.71 | 21 | 335.1
09GSC1056A-02 | 09GSC1056 | 2nd Field Duplicate | 58.9357 | -96.0543 | 68.6 | 14.31 | 3.71 | 1.58 | 1.58 | 2.6 | 3.44 | 0.56 | 0.09 | 0.04 | 0.011 | 32 | 9 | 3.2 | 99.77 | 728 | 2 | 88.4 | 9.4 | 4.2 | 12 | 3.98 | 2.31 | 0.98 | 17.5 | 4.77 | 7.3 | 0.79 | 44.5 | 0.33 | 1 | 14.7 | 34.1 | <1 | 9.52 | 132.7 | 5.85 | 8 | 209.6 | 1.3 | 0.75 | 22.4 | 0.35 | 3.6 | 49 | 1.5 | 21.2 | 2.29 | 37 | 244.4
09GSC1058A-01 | 09GSC1058 | Routine | 58.967 | -96.0448 | 70.64 | 13.48 | 3.18 | 1.34 | 1.98 | 2.99 | 3.29 | 0.41 | 0.15 | 0.08 | 0.011 | 38 | 7 | 2.2 | 99.75 | 680 | 1 | 165.3 | 10.3 | 2.1 | 37 | 6.33 | 3.11 | 1.13 | 16.1 | 7.48 | 9.8 | 1.12 | 74.1 | 0.46 | <1 | 13.9 | 50.8 | <1 | 14.42 | 107.2 | 8.51 | 21 | 214.5 | 1.5 | 1.12 | 40 | 0.49 | 7.4 | 35 | 1.3 | 30.9 | 3.18 | 32 | 340.8
09GSC1060A-01 | 09GSC1060 | Routine | 58.8802 | -95.9837 | 69.7 | 13.24 | 3.58 | 2.29 | 2.06 | 3.03 | 3.11 | 0.42 | 0.11 | 0.06 | 0.024 | 92 | 7 | 2.1 | 99.77 | 655 | 1 | 88.6 | 12.2 | 2.4 | 24 | 3.91 | 2.1 | 0.98 | 15.3 | 4.76 | 6.8 | 0.75 | 47.1 | 0.31 | <1 | 10.2 | 34.4 | <1 | 9.36 | 100.7 | 5.7 | 2 | 222.3 | 0.9 | 0.71 | 19.1 | 0.31 | 2.7 | 40 | 0.9 | 19.7 | 2.06 | 31 | 240.1
09GSC1061A-01 | 09GSC1061 | Routine | 59.0565 | -96.084 | 72.9 | 13.21 | 2.28 | 0.7 | 1.76 | 3.47 | 3.26 | 0.32 | 0.12 | 0.04 | 0.003 | 22 | 5 | 1.7 | 99.77 | 664 | 1 | 154.9 | 4.9 | 1.9 | 13 | 6.32 | 3.72 | 1.14 | 16 | 7.37 | 8.5 | 1.26 | 70.3 | 0.56 | <1 | 11.9 | 51.2 | <1 | 14.62 | 101.6 | 8.71 | 3 | 198.1 | 1.1 | 1.14 | 34.2 | 0.58 | 3.9 | 17 | 1.1 | 35 | 3.76 | 24 | 307.7
09GSC1062A-01 | 09GSC1062 | Routine | 59.057 | -96.0824 | 70.55 | 13.94 | 2.84 | 0.92 | 1.59 | 3.02 | 3.27 | 0.4 | 0.09 | 0.03 | 0.005 | <20 | 6 | 3.1 | 99.79 | 665 | 2 | 89.2 | 5.6 | 2.8 | 9 | 4.59 | 2.77 | 0.95 | 17.2 | 5.17 | 7.5 | 0.94 | 45.5 | 0.43 | <1 | 12.4 | 34.8 | <1 | 9.33 | 101.9 | 6.11 | 2 | 194.8 | 1.1 | 0.84 | 24.3 | 0.45 | 3.3 | 29 | 1.3 | 25.4 | 2.83 | 22 | 270.4
09GSC1063A-01 | 09GSC1063 | Routine | 59.0597 | -96.091 | 72.71 | 13.42 | 2.11 | 0.58 | 1.97 | 3.79 | 3.2 | 0.38 | 0.14 | 0.04 | 0.004 | <20 | 5 | 1.4 | 99.76 | 645 | <1 | 137 | 4.1 | 1.3 | <5 | 7.21 | 4.72 | 1.06 | 17.3 | 7.73 | 11.8 | 1.48 | 63.6 | 0.73 | <1 | 14.9 | 50.8 | <1 | 14.17 | 98.9 | 8.7 | 3 | 216.4 | 1.4 | 1.28 | 34.4 | 0.72 | 4.5 | 48 | 2.2 | 46.2 | 5.02 | 23 | 400.1
09GSC1064A-01 | 09GSC1064 | Routine | 58.8991 | -96.482 | 71.19 | 13.12 | 3.81 | 2 | 0.58 | 0.99 | 3.8 | 0.55 | 0.05 | 0.03 | 0.007 | <20 | 10 | 3.6 | 99.78 | 608 | 1 | 82.2 | 9 | 4.2 | 13 | 4.37 | 2.65 | 0.92 | 16.3 | 4.85 | 7.9 | 0.85 | 40.9 | 0.42 | <1 | 13.6 | 33.3 | <1 | 9.3 | 131.9 | 5.48 | 3 | 84.4 | 1.1 | 0.78 | 15.4 | 0.42 | 3.1 | 74 | 1.4 | 26.2 | 2.76 | 29 | 296.6
09GSC1065A-01 | 09GSC1065 | Routine | 58.8285 | -96.3177 | 70.24 | 13.37 | 4.07 | 1.24 | 1.09 | 1.77 | 2.95 | 0.64 | 0.06 | 0.04 | 0.009 | <20 | 10 | 4.3 | 99.78 | 601 | <1 | 99.8 | 8.8 | 4.2 | 10 | 4.62 | 2.67 | 1 | 16.5 | 5.26 | 10.3 | 0.86 | 48 | 0.42 | <1 | 13.6 | 38.6 | <1 | 10.95 | 112.5 | 6.47 | 2 | 139 | 1.1 | 0.83 | 21.2 | 0.44 | 3.2 | 67 | 1.6 | 27 | 2.83 | 42 | 374.4
09GSC1066A-01 | 09GSC1066 | Routine | 58.8517 | -96.2562 | 65.42 | 15.97 | 5.07 | 1.52 | 0.48 | 0.95 | 3.74 | 0.71 | 0.05 | 0.03 | 0.011 | 23 | 15 | 5.8 | 99.77 | 637 | 1 | 100.5 | 10 | 4 | 21 | 4.73 | 2.74 | 1.14 | 18.2 | 5.45 | 10.1 | 0.89 | 49.9 | 0.44 | <1 | 15.3 | 42 | <1 | 11.23 | 122.2 | 6.64 | 3 | 90.8 | 1.2 | 0.86 | 19.5 | 0.43 | 3.3 | 89 | 1.8 | 27.9 | 2.99 | 26 | 352.5
09GSC1067A-01 | 09GSC1067 | Routine | 58.8413 | -96.1889 | 68.11 | 15.78 | 4.17 | 1.2 | 0.59 | 1.16 | 3.98 | 0.71 | 0.04 | 0.03 | 0.011 | 23 | 14 | 4 | 99.79 | 644 | 1 | 87 | 9.4 | 5.4 | 25 | 4.48 | 2.79 | 1.07 | 18.8 | 5.13 | 6.8 | 0.85 | 43.8 | 0.4 | <1 | 15.4 | 36.4 | <1 | 10.26 | 148.5 | 6.17 | 4 | 103.8 | 1.3 | 0.84 | 17.7 | 0.4 | 3.2 | 79 | 2.1 | 25.9 | 2.68 | 29 | 243.4
09GSC1068A-01 | 09GSC1068 | Routine | 58.8203 | -96.061 | 67.11 | 13.8 | 4.44 | 1.54 | 1.32 | 2.64 | 2.76 | 0.57 | 0.09 | 0.05 | 0.007 | 22 | 10 | 5.5 | 99.78 | 617 | <1 | 121.7 | 6.9 | 2.2 | 14 | 5.11 | 3.03 | 1.24 | 15.7 | 6.23 | 7.5 | 0.94 | 67.4 | 0.44 | <1 | 11.8 | 48.3 | <1 | 13.4 | 84 | 7.36 | 2 | 152.6 | 0.8 | 0.93 | 21.7 | 0.45 | 3.4 | 47 | 1.1 | 30.6 | 3.02 | 58 | 260.6
09GSC1069A-01 | 09GSC1069 | Routine | 58.8667 | -96.2252 | 69.94 | 14.18 | 4.04 | 1.4 | 0.86 | 1.48 | 3.42 | 0.64 | 0.05 | 0.04 | 0.01 | 25 | 11 | 3.7 | 99.78 | 629 | <1 | 96 | 10.9 | 3.9 | 19 | 4.06 | 2.4 | 1.09 | 16.3 | 5.1 | 7.9 | 0.76 | 46.3 | 0.36 | <1 | 13.5 | 38.6 | <1 | 10.58 | 115.6 | 6.45 | 3 | 131.7 | 1.3 | 0.76 | 19.3 | 0.37 | 3.1 | 68 | 1.5 | 23.4 | 2.36 | 30 | 268.3
09GSC1070A-01 | 09GSC1070 | Routine | 58.8665 | -96.3508 | 69.19 | 14.06 | 4.15 | 1.56 | 1.18 | 2.07 | 3.43 | 0.6 | 0.06 | 0.05 | 0.008 | <20 | 10 | 3.4 | 99.77 | 677 | 2 | 101.2 | 9.4 | 4.6 | 17 | 4.45 | 2.62 | 1.04 | 17.8 | 5.56 | 9 | 0.85 | 50 | 0.39 | 1 | 14.1 | 39.5 | <1 | 11.35 | 136.5 | 6.86 | 3 | 159.6 | 1.3 | 0.84 | 20.4 | 0.37 | 3.6 | 63 | 1.2 | 25.5 | 2.69 | 45 | 292.3
09GSC1071A-01 | 09GSC1071 | Routine | 58.8892 | -96.5992 | 65.5 | 16.62 | 4.57 | 1.68 | 0.81 | 1.5 | 4.2 | 0.65 | 0.06 | 0.04 | 0.01 | 30 | 14 | 4.1 | 99.75 | 761 | 2 | 131.9 | 11.8 | 5.1 | 22 | 5.16 | 2.89 | 1.28 | 20.6 | 6.79 | 8.5 | 0.99 | 65 | 0.42 | <1 | 16.4 | 51.8 | <1 | 14.46 | 154.7 | 8.21 | 3 | 126.7 | 1.3 | 0.99 | 23.7 | 0.45 | 4.1 | 74 | 2.3 | 29.6 | 2.95 | 41 | 281.4
09GSC1073A-01 | 09GSC1073 | Routine | 59.5603 | -96.2557 | 71.27 | 13.82 | 2.46 | 0.69 | 2.01 | 3.46 | 3.45 | 0.35 | 0.13 | 0.03 | 0.005 | <20 | 5 | 2.1 | 99.74 | 688 | 1 | 158.9 | 4.9 | 0.9 | 21 | 4.83 | 2.33 | 0.87 | 17 | 7.21 | 11.9 | 0.85 | 73.9 | 0.32 | 1 | 13 | 57.5 | <1 | 16.11 | 116.3 | 9.34 | 2 | 215.6 | 0.7 | 1.02 | 55.9 | 0.35 | 6.2 | 36 | <0.5 | 26.7 | 2.14 | 46 | 394.1
09GSC1074A-01 | 09GSC1074 | Routine | 59.5688 | -96.2395 | 72.39 | 13.81 | 2.21 | 0.59 | 2 | 3.53 | 3.49 | 0.34 | 0.12 | 0.03 | 0.004 | <20 | 5 | 1.2 | 99.75 | 691 | 1 | 173.4 | 4.1 | 0.9 | 10 | 5.06 | 2.5 | 0.9 | 16.6 | 7.65 | 13.2 | 0.89 | 83.9 | 0.33 | <1 | 12.7 | 62.5 | <1 | 18.05 | 114.3 | 10.04 | 2 | 218.2 | 0.8 | 1.05 | 69.6 | 0.37 | 7.3 | 33 | <0.5 | 26.6 | 2.32 | 29 | 431.7
09GSC1075A-01 | 09GSC1075 | Routine | 59.5905 | -96.1833 | 71.59 | 13.6 | 2.17 | 0.55 | 1.94 | 3.43 | 3.53 | 0.33 | 0.12 | 0.03 | 0.005 | <20 | 4 | 2.5 | 99.77 | 692 | 1 | 138.5 | 3.8 | 0.8 | 5 | 4.08 | 2.01 | 0.87 | 17.3 | 6.43 | 10.6 | 0.72 | 68.5 | 0.28 | <1 | 12.3 | 49.8 | <1 | 14.59 | 119 | 8.53 | 1 | 206.8 | 0.7 | 0.88 | 52.6 | 0.28 | 6.6 | 32 | <0.5 | 22 | 1.94 | 29 | 348.7
09GSC1076A-01 | 09GSC1076 | Routine | 59.6074 | -96.157 | 72.2 | 13.83 | 2.23 | 0.59 | 1.95 | 3.5 | 3.6 | 0.34 | 0.11 | 0.03 | 0.004 | <20 | 4 | 1.4 | 99.77 | 702 | 2 | 135.2 | 4.9 | 0.9 | 10 | 4.02 | 2.1 | 0.89 | 17.2 | 5.98 | 11 | 0.78 | 65.7 | 0.29 | 1 | 12.2 | 48.1 | <1 | 13.92 | 124.5 | 7.94 | 1 | 215.6 | 0.8 | 0.85 | 50.1 | 0.31 | 6.6 | 32 | <0.5 | 23.2 | 1.97 | 35 | 343.6
09GSC1077A-01 | 09GSC1077 | Routine | 59.5698 | -96.2236 | 71.95 | 13.61 | 1.99 | 0.49 | 1.86 | 3.33 | 3.29 | 0.27 | 0.09 | 0.02 | 0.003 | <20 | 4 | 2.9 | 99.8 | 658 | <1 | 102.8 | 3.6 | 0.7 | <5 | 3.53 | 1.83 | 0.77 | 16.3 | 4.92 | 9 | 0.62 | 51.7 | 0.26 | <1 | 9.4 | 36.8 | <1 | 10.96 | 105.3 | 6.31 | <1 | 205.9 | 0.6 | 0.73 | 38.3 | 0.26 | 4.1 | 27 | <0.5 | 19.7 | 1.63 | 23 | 306.3
09GSC1078A-01 | 09GSC1078 | Routine | 59.5364 | -96.3515 | 72.83 | 13.19 | 2.18 | 0.61 | 2.02 | 3.37 | 3.24 | 0.33 | 0.13 | 0.03 | 0.004 | <20 | 5 | 1.8 | 99.77 | 630 | 1 | 139.6 | 4 | 1 | 7 | 5.03 | 2.5 | 0.82 | 15.5 | 6.73 | 11.4 | 0.89 | 65.6 | 0.35 | <1 | 11.1 | 50.9 | <1 | 14.47 | 114.1 | 8.64 | 2 | 215.7 | 0.8 | 1.01 | 51.3 | 0.35 | 6.5 | 32 | <0.5 | 26.8 | 2.29 | 43 | 398.6
09GSC1081A-01 | 09GSC1081 | Routine | 59.5396 | -96.3463 | 72.65 | 13.32 | 2.06 | 0.57 | 1.83 | 3.35 | 3.3 | 0.31 | 0.09 | 0.03 | 0.004 | <20 | 5 | 2.3 | 99.79 | 635 | 1 | 91.6 | 4.4 | 0.9 | 11 | 3.89 | 1.97 | 0.74 | 15.6 | 4.92 | 9.7 | 0.7 | 45.5 | 0.3 | 1 | 13.4 | 35.2 | <1 | 9.83 | 118.3 | 6.15 | <1 | 208.7 | 0.9 | 0.73 | 35.3 | 0.3 | 9 | 28 | <0.5 | 21.2 | 2 | 30 | 331.7
09GSC1084A-01 | 09GSC1084 | Routine | 59.1058 | -96.0452 | 73.73 | 13.12 | 2.08 | 0.65 | 2.12 | 3.39 | 3.33 | 0.37 | 0.15 | 0.04 | 0.004 | <20 | 5 | 0.8 | 99.77 | 724 | 2 | 114 | 4.4 | 1.4 | 6 | 4.87 | 2.94 | 1.02 | 15.1 | 6.29 | 9.3 | 0.99 | 58.2 | 0.4 | <1 | 10.2 | 46 | <1 | 12.87 | 105.8 | 7.75 | 2 | 246.7 | 0.8 | 0.95 | 31.9 | 0.42 | 4.1 | 32 | 0.6 | 29.1 | 2.79 | 25 | 326.7
09GSC1085A-01 | 09GSC1085 | Routine | 59.0846 | -96.0832 | 71.33 | 13.48 | 2.59 | 0.61 | 2.08 | 3.39 | 3.22 | 0.42 | 0.14 | 0.04 | 0.007 | <20 | 6 | 2.4 | 99.71 | 665 | <1 | 177 | 4.3 | 1.4 | 25 | 8.19 | 4.75 | 1.15 | 15.5 | 9.46 | 17.2 | 1.58 | 85 | 0.69 | 1 | 14.4 | 67.6 | <1 | 18.81 | 97.9 | 11.39 | 2 | 218.7 | 1.2 | 1.49 | 56.3 | 0.71 | 5.9 | 34 | 1 | 47.4 | 4.59 | 33 | 636.8
09GSC1088A-01 | 09GSC1088 | Routine | 59.0364 | -96.0846 | 69.39 | 14.34 | 3.49 | 1.64 | 1.8 | 2.65 | 3.53 | 0.55 | 0.12 | 0.05 | 0.01 | 23 | 10 | 2.2 | 99.76 | 697 | 2 | 111.5 | 9.1 | 4 | 34 | 5 | 2.84 | 1.1 | 17.3 | 6.2 | 7.9 | 0.94 | 55.4 | 0.43 | <1 | 14.3 | 45.2 | <1 | 12.44 | 135.1 | 7.7 | 4 | 205.3 | 1.1 | 0.94 | 25.4 | 0.41 | 4 | 57 | 1 | 29.1 | 2.85 | 55 | 265.5

## 2010-LiBO2
Sample No | StationID | Sample Type | Latitude (NAD 83) | Longitude (NAD 83) | SiO2 | Al2O3 | Fe2O3 | MgO | CaO | Na2O | K2O | TiO2 | P2O5 | MnO | Cr2O3 | Ni | Sc | LOI | Sum | Ba | Be | Ce | Co | Cs | Cu | Dy | Er | Eu | Ga | Gd | Hf | Ho | La | Lu | Mo | Nb | Nd | Pb | Pr | Rb | Sm | Sn | Sr | Ta | Tb | Th | Tm | U | V | W | Y | Yb | Zn | Zr
[5 empty] | % | % | % | % | % | % | % | % | % | % | % | ppm | ppm | % | % | ppm | ppm | ppm | ppm | ppm | ppm | ppm | ppm | ppm | ppm | ppm | ppm | ppm | ppm | ppm | ppm | ppm | ppm | ppm | ppm | ppm | ppm | ppm | ppm | ppm | ppm | ppm | ppm | ppm | ppm | ppm | ppm | ppm | ppm | ppm
09GSC1019 | 09GSC1019 | Routine | 59.138 | -96.0708 | 65.76 | 14.63 | 5.04 | 0.76 | 2.1 | 3.26 | 3.63 | 0.63 | 0.17 | 0.06 | 0.01 | 23 | 9 | 3.7 | 99.72 | 794 | 2 | 197.6 | 6.1 | 4.4 | 19 | 13.52 | 8.19 | 1.81 | 21.4 | 14.38 | 21.6 | 2.77 | 90.6 | 1.24 | 1 | 27.1 | 74.8 | <1 | 20.7 | 138.3 | 14.51 | 11 | 194.6 | 2.3 | 2.28 | 65.6 | 1.27 | 8.1 | 36 | 6.2 | 80 | 8.3 | 96 | 809.3
09GSC1020B-2 | 09GSC1020 | Routine | 59.14 | -96.079 | 66.68 | 14.16 | 5.41 | 0.67 | 1.98 | 3.31 | 3.99 | 0.82 | 0.22 | 0.06 | 0.006 | <20 | 10 | 2.4 | 99.66 | 871 | 3 | 214.3 | 4.4 | 8.7 | 8 | 18.43 | 12.53 | 2.44 | 22.9 | 17.07 | 28.3 | 4.04 | 95.7 | 2.17 | 1 | 46.9 | 86 | <1 | 22.33 | 153.5 | 16.18 | 10 | 160.6 | 4.6 | 2.82 | 57.7 | 1.98 | 12.8 | 22 | 6.1 | 109.5 | 13.96 | 105 | 1133.7
09GSC1038-2 | 09GSC1038 | Routine | 59.005 | -96.1402 | 71.59 | 12.98 | 2.84 | 0.84 | 1.94 | 3.24 | 3.02 | 0.45 | 0.06 | 0.04 | 0.011 | 22 | 6 | 2.8 | 99.82 | 677 | 2 | 125.2 | 7.7 | 1.3 | 9 | 5.5 | 3.32 | 1.06 | 15.9 | 7.27 | 11.5 | 1.17 | 60.1 | 0.53 | <1 | 12.8 | 47.5 | <1 | 13.19 | 98.4 | 7.95 | 5 | 226.5 | 1.2 | 1.01 | 40.9 | 0.52 | 4.1 | 42 | 2.3 | 33.7 | 3.67 | 69 | 455.8
10MT089A01 | 10MT089 | Routine | 58.9771 | -96.0667 | 69.08 | 13.85 | 3.44 | 1.48 | 1.88 | 3.05 | 3.14 | 0.43 | 0.06 | 0.04 | 0.013 | 46 | 7 | 3.3 | 99.82 | 656 | 2 | 103.4 | 7.9 | 1.9 | 28 | 4.35 | 2.46 | 0.91 | 16.7 | 4.99 | 8.8 | 0.87 | 52.3 | 0.35 | 1 | 12.7 | 34.5 | <1 | 10.37 | 101.7 | 6.34 | 2 | 205.6 | 1.1 | 0.8 | 30.6 | 0.37 | 3.3 | 44 | 1 | 24.4 | 2.42 | 40 | 288.2
10MT091A01 | 10MT091 | Routine | 58.9914 | -96.0428 | 70.12 | 13.79 | 2.74 | 1.24 | 1.89 | 3.25 | 3.25 | 0.36 | 0.09 | 0.04 | 0.01 | 32 | 6 | 3.1 | 99.83 | 639 | 2 | 115.4 | 7.1 | 1.5 | 19 | 4.02 | 2.44 | 0.97 | 17 | 4.77 | 7.6 | 0.82 | 59.7 | 0.38 | <1 | 11.1 | 41.3 | <1 | 11.56 | 95.6 | 6.19 | 2 | 197.4 | 0.9 | 0.75 | 26 | 0.36 | 4 | 32 | 1 | 24.9 | 2.42 | 42 | 292.4
10MT092A01 | 10MT092 | Routine | 59.0382 | -96.0869 | 69.14 | 13.6 | 2.41 | 1.01 | 1.82 | 2.96 | 3.34 | 0.48 | 0.12 | 0.03 | 0.006 | <20 | 7 | 4.9 | 99.84 | 639 | 2 | 107.5 | 4.5 | 2.5 | 9 | 4.64 | 2.76 | 0.95 | 16.5 | 5.51 | 7.8 | 0.95 | 53.4 | 0.41 | <1 | 12.5 | 38.4 | <1 | 11.44 | 116.2 | 6.83 | 2 | 208.9 | 1.1 | 0.85 | 25.5 | 0.39 | 3.7 | 38 | 1.3 | 26.8 | 2.67 | 40 | 283
10MT094A01 | 10MT094 | Routine | 58.9875 | -96.0735 | 70.71 | 13.85 | 2.86 | 1.41 | 1.85 | 3.18 | 3.39 | 0.38 | 0.1 | 0.04 | 0.009 | 32 | 6 | 2 | 99.84 | 656 | 2 | 96 | 8 | 1.9 | 14 | 3.74 | 2.32 | 0.91 | 16 | 4.37 | 6.9 | 0.74 | 48.6 | 0.36 | <1 | 11.6 | 35.1 | <1 | 9.78 | 115.5 | 5.55 | 2 | 206 | 1 | 0.69 | 24.4 | 0.34 | 3.5 | 39 | 1.3 | 24.2 | 2.22 | 35 | 260
10MT095A01 | 10MT095 | Routine | 58.9643 | -96.0336 | 67.84 | 14.01 | 3.84 | 1.39 | 1.78 | 2.81 | 3.19 | 0.47 | 0.06 | 0.05 | 0.011 | 29 | 7 | 4.4 | 99.82 | 640 | 2 | 130.6 | 9.1 | 2.4 | 19 | 4.75 | 2.68 | 1.09 | 18.2 | 5.63 | 8 | 0.95 | 67.8 | 0.41 | <1 | 15.3 | 45.1 | <1 | 13.14 | 119 | 7.14 | 2 | 200.1 | 1.4 | 0.91 | 31.9 | 0.41 | 5.4 | 53 | 1.3 | 29.7 | 2.71 | 41 | 298.7
10MT098A01 | 10MT098 | Routine | 59.0082 | -95.9981 | 69.12 | 14.4 | 2.81 | 1.12 | 1.76 | 3.54 | 3.38 | 0.35 | 0.12 | 0.05 | 0.015 | 51 | 6 | 3.2 | 99.84 | 677 | 2 | 85.6 | 5.6 | 2.2 | 9 | 4.93 | 3.01 | 0.94 | 16.4 | 4.85 | 8.3 | 0.99 | 40.7 | 0.46 | 4 | 13.6 | 29.4 | 4 | 8.47 | 99.1 | 5.41 | 2 | 225.4 | 1.5 | 0.88 | 22.9 | 0.48 | 4.8 | 28 | 0.8 | 30.3 | 3.11 | 47 | 266.2
10MT101A01 | 10MT101 | Routine | 59.2627 | -96.3145 | 72.35 | 13.37 | 2.54 | 0.74 | 2.23 | 3.47 | 3.25 | 0.4 | 0.17 | 0.04 | 0.005 | <20 | 5 | 1.3 | 99.81 | 685 | 1 | 145.7 | 4.9 | 1.1 | 6 | 5.21 | 2.82 | 0.96 | 15.7 | 6.46 | 12.6 | 0.97 | 68.3 | 0.41 | <1 | 10.9 | 53.2 | 23 | 15.11 | 109 | 8.68 | 2 | 248.7 | 1.1 | 1.02 | 47.9 | 0.43 | 5.3 | 38 | 0.6 | 29.6 | 2.68 | 30 | 431.3
10MT101B01 | 10MT101 | Routine | 59.2627 | -96.3145 | 66.86 | 13.91 | 3.16 | 0.79 | 1.75 | 2.9 | 2.84 | 0.39 | 0.23 | 0.04 | 0.017 | 72 | 6 | 6.9 | 99.81 | 647 | 2 | 136.7 | 6.6 | 1.8 | 11 | 4.87 | 2.65 | 0.91 | 14.9 | 5.59 | 9.2 | 0.91 | 69.1 | 0.37 | 11 | 11.4 | 50.1 | 26 | 14.63 | 96.5 | 7.84 | 2 | 220.7 | 1 | 0.93 | 46.5 | 0.39 | 5.4 | 40 | 0.8 | 26.3 | 2.54 | 46 | 327.7
10MT102A01 | 10MT102 | Routine | 59.2356 | -96.3044 | 69.74 | 14.36 | 2.78 | 0.62 | 2.11 | 3.47 | 3.94 | 0.45 | 0.19 | 0.04 | 0.006 | <20 | 7 | 2.1 | 99.81 | 720 | 2 | 128.3 | 4.8 | 1.2 | 6 | 7.23 | 4.38 | 1.13 | 17.3 | 7.48 | 12 | 1.47 | 63.1 | 0.62 | 2 | 18.1 | 50.1 | 15 | 14.15 | 126 | 8.88 | 2 | 205.8 | 1.7 | 1.3 | 38 | 0.67 | 9 | 33 | <0.5 | 42.6 | 4.21 | 39 | 402.1
10MT103A01 | 10MT103 | Routine | 59.2129 | -96.2723 | 70 | 14.28 | 2.72 | 0.73 | 2.12 | 3.6 | 3.68 | 0.39 | 0.14 | 0.04 | 0.003 | <20 | 6 | 2.1 | 99.83 | 650 | 2 | 98.1 | 5.2 | 2.8 | 7 | 7.35 | 4.74 | 0.92 | 18.6 | 6.82 | 11.3 | 1.57 | 47.8 | 0.7 | 1 | 16 | 39.8 | <1 | 10.96 | 145.8 | 7.5 | 3 | 204.5 | 1.4 | 1.23 | 33.2 | 0.75 | 6.4 | 34 | 1.6 | 44.8 | 4.69 | 54 | 386.2
10MT103A02 | 10MT103 | Routine | 59.2129 | -96.2723 | 69.78 | 14.55 | 2.72 | 0.71 | 2.11 | 3.7 | 3.71 | 0.38 | 0.15 | 0.04 | 0.004 | <20 | 6 | 2 | 99.83 | 625 | 2 | 90.2 | 4.8 | 2.6 | 6 | 6.23 | 4.01 | 0.88 | 17.2 | 5.75 | 11.2 | 1.33 | 43.2 | 0.61 | 1 | 14.8 | 34.7 | 15 | 9.71 | 134.6 | 6.41 | 2 | 202.8 | 1.4 | 1.08 | 32.9 | 0.65 | 5.5 | 31 | 1.4 | 36.7 | 4.14 | 55 | 348.1
10MT104A01 | 10MT104 | Routine | 59.2201 | -96.3053 | 70.57 | 14.38 | 2.13 | 0.5 | 2.13 | 3.69 | 3.72 | 0.34 | 0.15 | 0.03 | 0.003 | <20 | 5 | 2.2 | 99.85 | 638 | 1 | 84.3 | 3.3 | 0.8 | <5 | 4.87 | 2.98 | 0.91 | 15.8 | 5.11 | 10 | 0.95 | 37.8 | 0.44 | 1 | 13.1 | 30.4 | <1 | 8.36 | 112 | 5.83 | 2 | 203.8 | 1.2 | 0.86 | 31.6 | 0.47 | 5.7 | 26 | <0.5 | 27.7 | 2.76 | 28 | 348.9
10MT105A01 | 10MT105 | Routine | 59.2182 | -96.3501 | 68.12 | 14.76 | 3.71 | 0.8 | 2.26 | 3.52 | 4.04 | 0.52 | 0.17 | 0.05 | 0.004 | <20 | 8 | 1.8 | 99.78 | 778 | 2 | 142.2 | 6.2 | 1.6 | 10 | 7.83 | 4.6 | 1.19 | 18.8 | 7.71 | 12.5 | 1.57 | 61.8 | 0.66 | <1 | 19.6 | 51.6 | 13 | 14.08 | 143.4 | 9.11 | 3 | 223.7 | 1.6 | 1.39 | 47.7 | 0.71 | 6.9 | 38 | <0.5 | 46.5 | 4.45 | 60 | 447.8
10MT106A01 | 10MT106 | Routine | 59.2001 | -96.3457 | 70.81 | 13.71 | 2.16 | 0.56 | 2.24 | 3.58 | 3.2 | 0.35 | 0.15 | 0.03 | 0.004 | <20 | 5 | 3 | 99.84 | 674 | 2 | 99.1 | 3.8 | 1 | <5 | 4.67 | 2.68 | 0.93 | 15.6 | 5.18 | 10.5 | 0.93 | 49.1 | 0.4 | 1 | 9.7 | 37.1 | <1 | 10.65 | 101.2 | 6.51 | 1 | 247.7 | 0.9 | 0.87 | 29.7 | 0.42 | 3.7 | 31 | <0.5 | 27.4 | 2.64 | 23 | 374.4
10MT107A01 | 10MT107 | 1st Field Duplicate | 59.1898 | -96.3156 | 68.1 | 14.08 | 3.75 | 1.26 | 2.62 | 3.36 | 3.27 | 0.49 | 0.18 | 0.06 | 0.006 | <20 | 8 | 2.6 | 99.84 | 611 | 2 | 100.1 | 7.3 | 1.9 | 10 | 5.97 | 3.91 | 1.03 | 16.6 | 5.92 | 8.5 | 1.3 | 48.8 | 0.57 | <1 | 15.4 | 36.3 | <1 | 10.36 | 103.6 | 6.89 | 2 | 207.6 | 1.4 | 1.01 | 27.1 | 0.57 | 5.6 | 47 | 1 | 36.4 | 3.72 | 48 | 329.4
10MT107A02 | 10MT107 | 2nd Field Duplicate | 59.1898 | -96.3156 | 67.54 | 14.24 | 3.98 | 1.38 | 2.71 | 3.39 | 3.32 | 0.55 | 0.2 | 0.06 | 0.006 | 23 | 9 | 2.4 | 99.81 | 617 | 1 | 115.8 | 8 | 2.2 | 11 | 6.58 | 4.32 | 1.09 | 17 | 6.97 | 10.5 | 1.37 | 53.3 | 0.64 | 2 | 16.1 | 42.2 | <1 | 11.39 | 105.8 | 7.78 | 2 | 205.5 | 1.4 | 1.12 | 28.4 | 0.63 | 6.1 | 49 | 1.5 | 39.9 | 4.03 | 52 | 368.2
10MT108A01 | 10MT108 | Routine | 59.1887 | -96.2609 | 69.75 | 14.82 | 2.91 | 0.75 | 1.59 | 3.8 | 4.22 | 0.37 | 0.11 | 0.04 | 0.006 | 21 | 5 | 1.4 | 99.8 | 515 | 3 | 160.4 | 3.6 | 6.2 | 11 | 16.73 | 10.51 | 1.05 | 21.6 | 17.05 | 11.9 | 3.61 | 89.4 | 1.58 | 3 | 20.8 | 84 | <1 | 22.01 | 184 | 17.21 | 4 | 145.4 | 1.7 | 2.88 | 41.4 | 1.61 | 10.4 | 26 | 3.7 | 104.9 | 10.43 | 104 | 369.1
10MT108A02 | 10MT108 | Routine | 59.1887 | -96.2609 | 69.88 | 14.73 | 2.88 | 0.76 | 1.67 | 3.74 | 4.17 | 0.37 | 0.12 | 0.04 | 0.004 | <20 | 5 | 1.5 | 99.81 | 510 | 4 | 155.3 | 4.2 | 5.7 | 12 | 16.63 | 10.26 | 1.1 | 21.2 | 16.82 | 11.9 | 3.41 | 86.5 | 1.49 | 1 | 20.2 | 85.2 | 54 | 22.83 | 179.8 | 18.32 | 4 | 150.7 | 1.6 | 2.79 | 43.3 | 1.49 | 9.8 | 27 | 2.6 | 102.1 | 10.12 | 96 | 359.6
10MT108A03 | 10MT108 | Routine | 59.1887 | -96.2609 | 69.9 | 14.47 | 2.74 | 0.65 | 1.76 | 3.85 | 4 | 0.37 | 0.14 | 0.04 | 0.003 | <20 | 5 | 1.9 | 99.81 | 563 | 2 | 119.2 | 4.5 | 4.6 | 6 | 11.96 | 8.37 | 1.02 | 22.2 | 10.67 | 15.6 | 2.7 | 58 | 1.31 | <1 | 21.8 | 55.6 | <1 | 14.37 | 189.9 | 10.8 | 4 | 175.7 | 1.9 | 1.93 | 41.9 | 1.32 | 8.1 | 30 | 3.2 | 78.9 | 8.72 | 76 | 511.6
10MT109A01 | 10MT109 | Routine | 59.2511 | -96.2309 | 69.52 | 15.38 | 2.28 | 0.57 | 2.01 | 3.94 | 4.15 | 0.38 | 0.17 | 0.03 | 0.004 | <20 | 5 | 1.4 | 99.81 | 677 | 2 | 112.8 | 3.4 | 1.9 | 6 | 5.91 | 3.46 | 1.04 | 18.3 | 6.24 | 12.7 | 1.18 | 56.6 | 0.53 | 2 | 16.5 | 43.8 | 14 | 12.41 | 147.3 | 7.77 | 2 | 211.6 | 1.8 | 1.07 | 50.9 | 0.54 | 16.6 | 25 | 0.6 | 33.1 | 3.46 | 46 | 424.9
10MT110A01 | 10MT110 | Routine | 59.2562 | -96.1827 | 70.03 | 15.03 | 2.02 | 0.51 | 1.91 | 3.76 | 4.26 | 0.29 | 0.16 | 0.03 | 0.003 | <20 | 4 | 1.8 | 99.84 | 693 | 2 | 91.2 | 3.4 | 1.9 | 5 | 4.47 | 2.53 | 0.86 | 18.6 | 4.88 | 10.3 | 0.9 | 38.8 | 0.4 | <1 | 14.8 | 30.9 | <1 | 8.59 | 176.5 | 5.82 | 2 | 194.8 | 1.2 | 0.81 | 43.6 | 0.4 | 9.8 | 25 | 0.6 | 26.9 | 2.57 | 36 | 385.5
10MT110A02 | 10MT110 | Routine | 59.2562 | -96.1827 | 70.02 | 14.93 | 2.08 | 0.5 | 1.74 | 3.67 | 4.38 | 0.32 | 0.09 | 0.03 | 0.003 | <20 | 4 | 2 | 99.83 | 694 | 2 | 105.1 | 3.1 | 1.8 | <5 | 4.23 | 2.41 | 0.86 | 18.4 | 4.74 | 12.1 | 0.82 | 45.7 | 0.38 | <1 | 15.5 | 35.1 | <1 | 9.84 | 154.8 | 6.13 | 2 | 190.8 | 1.4 | 0.8 | 49.7 | 0.4 | 15.7 | 23 | 0.8 | 23.8 | 2.34 | 31 | 415.6
10MT111A01 | 10MT111 | Routine | 59.2988 | -96.2302 | 68.57 | 15.3 | 2.9 | 1.16 | 3.03 | 3.99 | 3.29 | 0.35 | 0.2 | 0.05 | 0.008 | <20 | 8 | 1 | 99.82 | 696 | 2 | 96.4 | 7.1 | 1.6 | 8 | 5.26 | 3.21 | 1.07 | 16.3 | 5.52 | 8.2 | 1.09 | 46.5 | 0.52 | 1 | 8.7 | 38.5 | 25 | 10.24 | 98.9 | 6.4 | 2 | 246.2 | 0.9 | 0.94 | 29.4 | 0.51 | 5.6 | 47 | 0.7 | 32.7 | 3.41 | 35 | 293.1
10MT114A01 | 10MT114 | Routine | 59.2731 | -96.2055 | 68.45 | 15.54 | 2.55 | 0.89 | 2.04 | 3.79 | 4.01 | 0.32 | 0.13 | 0.05 | 0.005 | 22 | 6 | 2.1 | 99.86 | 525 | 2 | 97.6 | 5.4 | 3.4 | 14 | 4.81 | 3.21 | 0.78 | 19.2 | 4.89 | 7.8 | 1.01 | 44.6 | 0.52 | <1 | 16.7 | 37.4 | 5 | 10.24 | 182.2 | 6.32 | 3 | 171.4 | 1.5 | 0.88 | 38 | 0.53 | 13.8 | 34 | 1 | 31.5 | 3.4 | 45 | 237
10MT114A02 | 10MT114 | Routine | 59.2731 | -96.2055 | 67.51 | 15.49 | 2.47 | 0.89 | 2.1 | 3.77 | 3.97 | 0.31 | 0.16 | 0.05 | 0.005 | <20 | 6 | 3.1 | 99.85 | 542 | 2 | 102.1 | 5.7 | 3.5 | 15 | 5.08 | 3.23 | 0.82 | 20.4 | 5.02 | 7.2 | 1.02 | 47.2 | 0.53 | <1 | 18.5 | 36.9 | <1 | 10.35 | 185.3 | 6.42 | 3 | 176.4 | 1.5 | 0.88 | 39.6 | 0.54 | 10.4 | 33 | 0.9 | 32.2 | 3.44 | 47 | 243.8
10MT114A03 | 10MT114 | Routine | 59.2731 | -96.2055 | 69.36 | 14.95 | 2.16 | 0.76 | 2.26 | 3.82 | 3.81 | 0.28 | 0.17 | 0.04 | 0.006 | <20 | 5 | 2.2 | 99.85 | 543 | 2 | 99.3 | 4.9 | 2.6 | 7 | 4.95 | 3.26 | 0.82 | 20 | 5.12 | 7.8 | 1.04 | 47.5 | 0.52 | <1 | 15.3 | 34 | <1 | 9.87 | 169.6 | 6.26 | 2 | 190.4 | 1.5 | 0.84 | 36.9 | 0.5 | 8.3 | 34 | 0.6 | 32 | 3.55 | 33 | 252.5
10MT114A04 | 10MT114 | Routine | 59.2731 | -96.2055 | 70.76 | 14.86 | 1.72 | 0.57 | 2.25 | 4.02 | 3.79 | 0.24 | 0.15 | 0.03 | 0.004 | <20 | 4 | 1.5 | 99.88 | 488 | 2 | 87.4 | 3.1 | 1.6 | 8 | 4.65 | 2.99 | 0.78 | 17.2 | 4.6 | 7.5 | 0.99 | 36.9 | 0.51 | <1 | 13.1 | 29.8 | <1 | 8.33 | 153.8 | 5.8 | 2 | 180.5 | 1.1 | 0.82 | 34.4 | 0.47 | 9.2 | 24 | 0.9 | 29 | 3.15 | 24 | 239.4
10MT115A01 | 10MT115 | Routine | 59.2338 | -96.1492 | 70.85 | 13.92 | 2.11 | 0.47 | 2.09 | 3.64 | 3.87 | 0.33 | 0.19 | 0.03 | 0.004 | 29 | 5 | 2.3 | 99.84 | 661 | 2 | 99.3 | 3.5 | 1.4 | <5 | 5.26 | 3.41 | 0.96 | 16.7 | 5.5 | 11.3 | 1.08 | 38.8 | 0.53 | 2 | 13.7 | 33.8 | <1 | 9.04 | 133.4 | 6.34 | 2 | 205.4 | 1.5 | 0.96 | 35 | 0.55 | 6.8 | 27 | 0.8 | 33.2 | 3.42 | 30 | 368
10MT116A01 | 10MT116 | Routine | 59.2414 | -96.1094 | 71.05 | 14 | 2.57 | 0.72 | 1.95 | 3.36 | 3.57 | 0.4 | 0.14 | 0.04 | 0.006 | 27 | 6 | 2 | 99.82 | 730 | 2 | 127.3 | 4.9 | 2 | 8 | 4.77 | 2.68 | 1.03 | 16.2 | 5.85 | 9.8 | 0.94 | 63.5 | 0.41 | 2 | 13.2 | 47.7 | <1 | 13.3 | 118.2 | 7.63 | 2 | 224 | 1.2 | 0.95 | 44.7 | 0.43 | 6 | 34 | 0.8 | 28.2 | 2.7 | 33 | 330.5
10MT117A01 | 10MT117 | Routine | 59.2154 | -96.0898 | 72.76 | 12.98 | 2.32 | 0.66 | 1.98 | 3.32 | 3.23 | 0.36 | 0.16 | 0.04 | 0.003 | <20 | 5 | 2 | 99.84 | 707 | 2 | 126.3 | 5.5 | 1.3 | <5 | 4.67 | 2.44 | 1 | 15 | 5.97 | 8.4 | 0.81 | 60.1 | 0.35 | 1 | 11.1 | 44.6 | 5 | 12.88 | 113.4 | 7.2 | 1 | 241.7 | 0.9 | 0.87 | 36.8 | 0.33 | 4.4 | 32 | 0.6 | 26.2 | 2.45 | 26 | 318.7
10MT118A01 | 10MT118 | Routine | 59.2326 | -96.0535 | 71.41 | 13.64 | 2.69 | 0.77 | 2.03 | 3.38 | 3.47 | 0.42 | 0.16 | 0.04 | 0.005 | <20 | 6 | 1.8 | 99.81 | 728 | 1 | 119 | 5.4 | 1.6 | 10 | 4.94 | 2.83 | 1.02 | 15.4 | 5.71 | 9.9 | 0.97 | 60.2 | 0.41 | <1 | 11.1 | 45.9 | 17 | 12.61 | 111 | 7.13 | 2 | 233 | 1.2 | 0.93 | 33.2 | 0.44 | 4.6 | 35 | 0.8 | 29.5 | 2.72 | 40 | 333.4
10MT120A01 | 10MT120 | Routine | 59.2584 | -95.9985 | 64.63 | 16.74 | 4.14 | 1.67 | 1.54 | 2.74 | 3.58 | 0.53 | 0.08 | 0.05 | 0.015 | 45 | 9 | 4.1 | 99.81 | 774 | 2 | 99.5 | 10.5 | 3.7 | 39 | 5.1 | 2.89 | 0.97 | 21.8 | 5.65 | 6.5 | 1.1 | 51.9 | 0.46 | <1 | 15.4 | 37.8 | <1 | 10.61 | 166 | 6.27 | 2 | 176.3 | 1.3 | 0.87 | 26.9 | 0.46 | 4.2 | 50 | 1 | 31.2 | 3.19 | 71 | 249.7
10MT121A01 | 10MT121 | 1st Field Duplicate | 59.1837 | -96.1059 | 71.06 | 14.11 | 2.87 | 0.84 | 1.89 | 3.18 | 3.5 | 0.45 | 0.12 | 0.04 | 0.006 | <20 | 6 | 1.7 | 99.81 | 761 | 2 | 134.1 | 5.2 | 2.3 | 9 | 5.06 | 2.82 | 1.09 | 15.5 | 5.98 | 9.7 | 0.99 | 70.5 | 0.41 | <1 | 13.3 | 51.4 | 13 | 14.72 | 115.7 | 8.17 | 2 | 243.9 | 1.7 | 0.99 | 34.4 | 0.43 | 4.8 | 36 | 1.9 | 28.6 | 2.71 | 38 | 324.1
10MT121A02 | 10MT121 | 2nd Field Duplicate | 59.1837 | -96.1059 | 70.75 | 14.32 | 2.86 | 0.85 | 1.84 | 3.23 | 3.5 | 0.44 | 0.12 | 0.04 | 0.005 | 21 | 6 | 1.9 | 99.82 | 725 | 1 | 131.4 | 5.5 | 2.3 | 8 | 5.07 | 2.83 | 1.06 | 17.2 | 5.86 | 9.5 | 0.93 | 70.5 | 0.4 | <1 | 12 | 52.5 | 8 | 14.63 | 124.3 | 7.87 | 2 | 228.4 | 1.1 | 0.95 | 33.9 | 0.44 | 4.7 | 36 | 0.8 | 29.8 | 2.67 | 39 | 314.4
10MT122A01 | 10MT122 | Routine | 59.1644 | -96.1282 | 72.74 | 13.38 | 2.26 | 0.61 | 2.1 | 3.41 | 3.27 | 0.35 | 0.16 | 0.04 | 0.005 | <20 | 5 | 1.5 | 99.82 | 686 | 1 | 125 | 4.5 | 1.4 | 5 | 4.82 | 2.56 | 1 | 15.8 | 6.03 | 10.3 | 0.94 | 61.8 | 0.4 | <1 | 10.5 | 45.9 | <1 | 13.15 | 115.1 | 7.6 | 1 | 236.9 | 0.8 | 0.91 | 33.6 | 0.41 | 4.5 | 34 | 1 | 28.1 | 2.63 | 28 | 393.7
10MT128A01 | 10MT128 | Routine | 59.4604 | -95.5037 | 73.58 | 12.49 | 2.74 | 0.91 | 2.31 | 3.21 | 2.92 | 0.45 | 0.16 | 0.04 | 0.005 | <20 | 7 | 1 | 99.82 | 700 | 1 | 96.3 | 4.7 | 1.5 | 5 | 4.25 | 2.34 | 0.98 | 14.8 | 5.05 | 9.5 | 0.83 | 46.8 | 0.35 | <1 | 10.5 | 38.8 | <1 | 10.77 | 96.5 | 6.84 | 1 | 285.2 | 0.8 | 0.83 | 25.1 | 0.35 | 3 | 43 | 0.8 | 25.6 | 2.21 | 26 | 357.1
10MT130A01 | 10MT130 | Routine | 59.4998 | -95.4596 | 72.01 | 13.19 | 2.26 | 0.79 | 2.01 | 3.41 | 3.01 | 0.33 | 0.12 | 0.03 | 0.005 | <20 | 5 | 2.7 | 99.86 | 699 | 1 | 62.1 | 4.8 | 1.7 | 7 | 2.87 | 1.57 | 0.75 | 15.5 | 3.39 | 6.7 | 0.57 | 31.1 | 0.23 | <1 | 8.7 | 24.1 | <1 | 6.61 | 106.9 | 4.18 | 1 | 273.2 | 0.8 | 0.54 | 14.9 | 0.25 | 2.3 | 37 | 0.6 | 17.2 | 1.59 | 28 | 238.3
10MT131A01 | 10MT131 | Routine | 59.507 | -95.7233 | 74.83 | 12.24 | 2.2 | 0.7 | 2.13 | 3.27 | 2.88 | 0.33 | 0.14 | 0.03 | 0.007 | <20 | 5 | 1.1 | 99.84 | 655 | 1 | 97.6 | 4.5 | 0.9 | 7 | 4.26 | 2.41 | 0.83 | 15.3 | 5.21 | 9.6 | 0.84 | 47.4 | 0.34 | <1 | 8 | 36.8 | <1 | 10.28 | 96.1 | 6.46 | 1 | 246.2 | 0.6 | 0.81 | 25 | 0.35 | 3.1 | 38 | <0.5 | 25.6 | 2.26 | 23 | 352.1
10MT133A01 | 10MT133 | Routine | 59.4687 | -95.7261 | 75.14 | 12.05 | 2.35 | 0.67 | 2.21 | 3.27 | 2.94 | 0.41 | 0.16 | 0.03 | 0.007 | 20 | 5 | 0.6 | 99.84 | 638 | <1 | 109.8 | 4.6 | 1.2 | <5 | 4.76 | 2.67 | 0.94 | 14 | 5.47 | 10 | 0.95 | 50.5 | 0.36 | <1 | 9.6 | 41.6 | <1 | 11.38 | 94.7 | 7.07 | 1 | 253.6 | 0.8 | 0.9 | 26.8 | 0.4 | 3.3 | 35 | 0.7 | 27.5 | 2.42 | 22 | 384.8
10MT134A01 | 10MT134 | Routine | 59.483 | -95.9894 | 72.75 | 13.44 | 2.12 | 0.6 | 1.95 | 3.46 | 3.26 | 0.32 | 0.1 | 0.03 | 0.008 | <20 | 4 | 1.8 | 99.83 | 764 | 2 | 88 | 4.1 | 1 | <5 | 3.62 | 1.87 | 0.82 | 14.9 | 4.28 | 8.6 | 0.7 | 43.8 | 0.28 | <1 | 7.9 | 32.4 | 5 | 9.2 | 95 | 5.45 | 1 | 264.6 | 0.7 | 0.7 | 28.9 | 0.29 | 3.4 | 31 | 0.6 | 19.4 | 1.77 | 23 | 292.2
10MT137A01 | 10MT137 | Routine | 58.9383 | -96.1151 | 68.93 | 14.12 | 3.56 | 1.51 | 1.8 | 2.78 | 3.47 | 0.54 | 0.13 | 0.04 | 0.011 | 34 | 9 | 2.9 | 99.83 | 683 | 2 | 99.2 | 7.9 | 3.8 | 13 | 4.78 | 2.95 | 1.09 | 16.5 | 5.45 | 7.8 | 0.93 | 52.1 | 0.43 | <1 | 14.4 | 39.9 | <1 | 11.29 | 125.9 | 6.7 | 2 | 213 | 1.1 | 0.89 | 24.1 | 0.41 | 3.8 | 50 | 1.1 | 26.5 | 2.83 | 51 | 267.1
10MT138A01 | 10MT138 | Routine | 58.9229 | -96.0907 | 69 | 13.17 | 4.18 | 1.93 | 1.86 | 2.88 | 3.24 | 0.46 | 0.1 | 0.07 | 0.018 | 65 | 7 | 2.9 | 99.8 | 633 | 3 | 152.2 | 11.4 | 2.9 | 36 | 6.05 | 3.25 | 1.23 | 15.8 | 7.24 | 8.4 | 1.14 | 80.5 | 0.44 | 3 | 13.6 | 54.9 | <1 | 16.35 | 121.6 | 9.01 | 2 | 201.4 | 1.4 | 1.1 | 28.1 | 0.45 | 4.1 | 47 | 0.9 | 33.1 | 3.01 | 56 | 290.3
10MT139A01 | 10MT139 | Routine | 58.9054 | -96.1278 | 69 | 12.92 | 4.6 | 2.07 | 1.67 | 2.47 | 2.93 | 0.5 | 0.2 | 0.1 | 0.029 | 98 | 9 | 3.3 | 99.81 | 610 | 2 | 112.9 | 15.8 | 2.6 | 13 | 5.04 | 2.87 | 1.05 | 14.5 | 5.81 | 9.5 | 0.98 | 52.3 | 0.45 | 1 | 10.9 | 44.2 | 15 | 11.73 | 103.5 | 7.28 | 2 | 185 | 1 | 0.94 | 29.7 | 0.47 | 4.1 | 54 | 1.4 | 29.3 | 2.84 | 53 | 336
10MT142A01 | 10MT142 | Routine | 58.892 | -96.1697 | 68.24 | 13.93 | 3.92 | 1.6 | 1.24 | 2.12 | 3.02 | 0.52 | 0.06 | 0.04 | 0.02 | 71 | 8 | 5.1 | 99.85 | 576 | 2 | 76.3 | 9.7 | 2.7 | 15 | 3.59 | 2.18 | 0.88 | 15.8 | 4.02 | 7.3 | 0.69 | 40.5 | 0.34 | 1 | 12.6 | 30.4 | <1 | 8.77 | 102.9 | 5.22 | 2 | 161.2 | 1.1 | 0.65 | 20.2 | 0.31 | 3.1 | 49 | 1.6 | 20.7 | 2.2 | 34 | 258.5
10MT143A01 | 10MT143 | Routine | 58.8741 | -96.1067 | 73.28 | 12.4 | 2.97 | 1.3 | 1.79 | 2.67 | 2.99 | 0.47 | 0.14 | 0.06 | 0.018 | 52 | 6 | 1.7 | 99.83 | 672 | 1 | 89.9 | 11.4 | 2 | 6 | 4.62 | 2.72 | 0.98 | 13.9 | 5.12 | 9.8 | 0.93 | 47.8 | 0.42 | <1 | 10.1 | 37.8 | <1 | 10.6 | 96.7 | 6.45 | 1 | 212.8 | 0.9 | 0.87 | 23.1 | 0.44 | 3 | 40 | 0.9 | 28 | 2.77 | 30 | 339.2
10MT144A01 | 10MT144 | Routine | 58.8458 | -96.0866 | 71.73 | 12.83 | 3.02 | 1.35 | 1.95 | 2.92 | 3.29 | 0.48 | 0.13 | 0.05 | 0.013 | 43 | 7 | 2 | 99.81 | 795 | 3 | 115.7 | 8.4 | 2.1 | 7 | 5.41 | 2.99 | 1.2 | 16.3 | 7.12 | 9.6 | 1.06 | 62.1 | 0.45 | <1 | 11.9 | 46.3 | <1 | 13.19 | 123.9 | 7.72 | 1 | 242.4 | 1 | 0.98 | 25.9 | 0.46 | 3.3 | 44 | 1.1 | 30.5 | 3.09 | 41 | 377.8
10MT145A01 | 10MT145 | Routine | 58.8228 | -96.1671 | 60.45 | 16.29 | 9.28 | 1.21 | 0.29 | 0.69 | 4.54 | 0.71 | 0.1 | 0.05 | 0.011 | 21 | 14 | 6.2 | 99.85 | 636 | 2 | 101.4 | 5 | 10.6 | 26 | 4.88 | 2.99 | 1.07 | 21.7 | 5.23 | 6.3 | 0.96 | 46.9 | 0.44 | 7 | 17.6 | 38.9 | <1 | 10.68 | 173.5 | 6.42 | 3 | 66 | 1.4 | 0.83 | 19 | 0.45 | 3.9 | 94 | 2.8 | 27.2 | 3.04 | 42 | 233.3
10MT146A01 | 10MT146 | 1st Field Duplicate | 58.8055 | -96.0304 | 70.05 | 13.69 | 3.63 | 1.61 | 1.67 | 2.73 | 3.48 | 0.53 | 0.12 | 0.05 | 0.014 | 34 | 9 | 2.2 | 99.84 | 719 | 2 | 98.3 | 8.6 | 4.3 | 10 | 4.47 | 2.61 | 1.03 | 17 | 5.46 | 7.9 | 0.9 | 47.4 | 0.39 | <1 | 13.2 | 38.1 | <1 | 10.82 | 143.6 | 6.47 | 2 | 212.6 | 1.1 | 0.82 | 22.5 | 0.4 | 3.7 | 46 | 1.3 | 26.6 | 2.66 | 50 | 280.5
10MT146A02 | 10MT146 | 2nd Field Duplicate | 58.8055 | -96.0304 | 68.74 | 14.05 | 3.9 | 1.76 | 1.67 | 2.68 | 3.58 | 0.55 | 0.13 | 0.05 | 0.012 | 47 | 9 | 2.7 | 99.81 | 754 | 2 | 95.8 | 10 | 4.5 | 12 | 4.62 | 2.68 | 1.18 | 17.7 | 5.34 | 7.3 | 0.9 | 51.2 | 0.4 | <1 | 13.4 | 42.8 | <1 | 11.45 | 147.4 | 6.83 | 3 | 224.5 | 1.3 | 0.89 | 22.7 | 0.42 | 3.6 | 59 | 1.4 | 28.1 | 2.63 | 53 | 249.9
10MT147A01 | 10MT147 | Routine | 58.7842 | -96.0204 | 65.69 | 13.12 | 5.74 | 1.49 | 1.09 | 2.45 | 2.56 | 0.58 | 0.09 | 0.05 | 0.011 | 40 | 9 | 7 | 99.86 | 537 | 2 | 84.8 | 6.7 | 3.7 | 7 | 5.04 | 3.26 | 1.05 | 18.6 | 5.09 | 6.4 | 1.06 | 44.8 | 0.5 | 5 | 13 | 33.1 | <1 | 9.38 | 91.2 | 5.43 | 2 | 142.3 | 1.1 | 0.84 | 14 | 0.48 | 3.3 | 44 | 1.9 | 30.6 | 3.12 | 57 | 237.1
10MT148A01 | 10MT148 | Routine | 58.7896 | -96.1493 | 69.35 | 13.24 | 4.65 | 1.58 | 1.34 | 2.41 | 2.92 | 0.56 | 0.12 | 0.07 | 0.022 | 79 | 8 | 3.6 | 99.83 | 670 | 3 | 112.4 | 13.1 | 2.9 | 14 | 4.53 | 2.75 | 1.12 | 17.1 | 5.64 | 8.1 | 0.94 | 55 | 0.4 | 6 | 12.5 | 40.3 | <1 | 11.3 | 107.9 | 6.33 | 2 | 169.8 | 1 | 0.79 | 21.5 | 0.41 | 3.3 | 55 | 1.5 | 26.2 | 2.73 | 54 | 297.7
10MT149A01 | 10MT149 | Routine | 58.7953 | -96.2648 | 70.04 | 13.75 | 3.9 | 1.38 | 0.95 | 1.62 | 3.31 | 0.56 | 0.08 | 0.06 | 0.01 | 32 | 9 | 4.2 | 99.85 | 627 | 3 | 93.1 | 11.4 | 4.2 | 28 | 4.17 | 2.48 | 1.04 | 17.9 | 4.95 | 6.9 | 0.81 | 47.5 | 0.37 | <1 | 11.3 | 36.3 | <1 | 10.41 | 111.2 | 6.06 | 2 | 141 | 1 | 0.74 | 17.4 | 0.37 | 2.9 | 57 | 1.9 | 24 | 2.37 | 58 | 244.8
10MT150A01 | 10MT150 | Routine | 59.0913 | -96.3325 | 69.33 | 14.41 | 3.03 | 1.01 | 2.13 | 3.47 | 3.6 | 0.44 | 0.16 | 0.05 | 0.008 | 34 | 7 | 2.2 | 99.79 | 642 | 2 | 155.3 | 7.5 | 2.8 | 8 | 9.73 | 6.6 | 1.14 | 17.9 | 8.95 | 15.2 | 2.06 | 76.4 | 1.01 | 1 | 15 | 57.8 | <1 | 16.54 | 126.4 | 10.11 | 3 | 224.4 | 1.6 | 1.68 | 41.4 | 1.07 | 5.6 | 42 | 2 | 63.9 | 6.63 | 48 | 508.3
10MT151A01 | 10MT151 | Routine | 59.124 | -96.381 | 69.95 | 14.4 | 2.76 | 0.58 | 1.75 | 3.38 | 3.62 | 0.4 | 0.05 | 0.03 | 0.006 | <20 | 6 | 2.9 | 99.8 | 689 | 2 | 117.3 | 3.9 | 2.8 | 7 | 7.92 | 5.07 | 1.19 | 16.4 | 7.81 | 15 | 1.67 | 65.7 | 0.8 | 2 | 15.7 | 54.8 | <1 | 14.86 | 111 | 9.2 | 2 | 205.3 | 1.5 | 1.4 | 35 | 0.83 | 5.2 | 28 | 2 | 48.3 | 5.22 | 43 | 507.8
10MT152A01 | 10MT152 | Routine | 59.1006 | -96.3892 | 59.87 | 15.74 | 6.1 | 4.17 | 3.28 | 3.03 | 2.4 | 0.64 | 0.14 | 0.08 | 0.04 | 121 | 14 | 4.3 | 99.79 | 444 | 1 | 122.6 | 21.1 | 4.6 | 42 | 5.85 | 3.8 | 1.36 | 19.2 | 6.44 | 6 | 1.18 | 65.7 | 0.56 | 1 | 11.4 | 53.3 | <1 | 14.31 | 99.8 | 8.56 | 2 | 240.1 | 1.2 | 1.05 | 17.7 | 0.57 | 3.9 | 90 | 1.9 | 35 | 3.74 | 73 | 222.3
10MT153A01 | 10MT153 | Routine | 59.0675 | -96.4421 | 69.2 | 15.02 | 3.13 | 0.99 | 1.67 | 3 | 3.6 | 0.46 | 0.1 | 0.05 | 0.004 | 25 | 7 | 2.6 | 99.8 | 712 | 2 | 144.6 | 6.3 | 4.5 | 12 | 8.1 | 4.97 | 1.11 | 18 | 8.55 | 9.8 | 1.69 | 75 | 0.74 | <1 | 15 | 59.1 | 3 | 16.61 | 146 | 10.08 | 3 | 218.5 | 1.6 | 1.51 | 36.5 | 0.78 | 6.5 | 37 | 1.9 | 52.2 | 4.89 | 53 | 325.2
10MT154A01 | 10MT154 | Routine | 59.0938 | -96.4832 | 69.79 | 14.93 | 2.07 | 0.49 | 1.17 | 3.76 | 4.41 | 0.29 | 0.06 | 0.03 | 0.006 | 39 | 4 | 2.8 | 99.82 | 579 | 2 | 111.9 | 3.2 | 5.6 | <5 | 10.93 | 8.01 | 0.98 | 20.8 | 8.51 | 15.1 | 2.48 | 58.3 | 1.29 | 4 | 18.5 | 49.7 | <1 | 13.42 | 183.9 | 8.91 | 4 | 146.6 | 1.9 | 1.75 | 39.2 | 1.29 | 6 | 20 | 2.8 | 75.5 | 8.36 | 52 | 478.9
10MT155A01 | 10MT155 | Routine | 59.0721 | -96.5481 | 66.53 | 15.83 | 4.19 | 0.73 | 1.41 | 2.79 | 3.94 | 0.55 | 0.08 | 0.04 | 0.004 | <20 | 8 | 3.6 | 99.73 | 737 | 2 | 308.7 | 7.2 | 5.3 | 11 | 12.16 | 7.15 | 2 | 21 | 13.82 | 14.8 | 2.46 | 170 | 1.04 | 1 | 21.2 | 116.1 | 1 | 32.37 | 149 | 17.07 | 4 | 172.1 | 1.9 | 2.29 | 57.1 | 1.12 | 7.6 | 35 | 1.7 | 75 | 6.91 | 116 | 498.3
10MT156A01 | 10MT156 | Routine | 59.1289 | -96.5061 | 70.77 | 14.14 | 2.52 | 0.67 | 1.9 | 3.21 | 3.48 | 0.43 | 0.09 | 0.03 | 0.003 | <20 | 6 | 2.6 | 99.81 | 730 | 2 | 116.3 | 4.2 | 2.1 | 7 | 5.43 | 3.29 | 1.17 | 17.2 | 6.16 | 10.3 | 1.08 | 65.1 | 0.49 | <1 | 12.2 | 51.1 | 7 | 14.19 | 120.6 | 8.09 | 2 | 238.2 | 1.2 | 1.05 | 29.9 | 0.51 | 5.1 | 33 | 0.9 | 32.8 | 3.17 | 38 | 368.8
10MT158A01 | 10MT158 | Routine | 59.1277 | -96.6519 | 70.81 | 13.36 | 3.33 | 0.83 | 2.17 | 3.2 | 3.28 | 0.52 | 0.15 | 0.05 | 0.006 | 23 | 8 | 2.1 | 99.81 | 714 | 2 | 141.7 | 6.6 | 1.4 | 9 | 5.46 | 3.26 | 1.09 | 15.5 | 6.37 | 11 | 1.1 | 65.6 | 0.48 | 2 | 12.3 | 51.4 | <1 | 13.94 | 103 | 8.38 | 2 | 223.1 | 1 | 1.01 | 33.6 | 0.47 | 3.6 | 41 | 1.2 | 29.7 | 3.04 | 41 | 407.1
10MT159A01 | 10MT159 | Routine | 59.0701 | -96.6357 | 68.44 | 14.27 | 3.52 | 0.85 | 1.91 | 3.1 | 3.51 | 0.51 | 0.14 | 0.05 | 0.007 | 28 | 7 | 3.5 | 99.79 | 680 | 1 | 145.5 | 6.7 | 2.6 | 6 | 6.95 | 4.28 | 1.19 | 18.3 | 7.72 | 12.4 | 1.48 | 72.6 | 0.66 | 2 | 15.3 | 58.8 | <1 | 16.2 | 120.3 | 9.95 | 2 | 202.5 | 1.3 | 1.27 | 37.5 | 0.68 | 4.6 | 38 | 1 | 41.7 | 4.2 | 56 | 460.9
10MT160A01 | 10MT160 | Routine | 59.0433 | -96.507 | 60.82 | 19.03 | 5.18 | 2.2 | 1.42 | 1.82 | 5.06 | 0.89 | 0.14 | 0.06 | 0.015 | 41 | 16 | 3.1 | 99.71 | 817 | 1 | 271.4 | 14.1 | 5.6 | 24 | 10.51 | 5.93 | 2.46 | 25.3 | 12.74 | 14.3 | 2.03 | 129.1 | 0.89 | <1 | 19 | 105.2 | <1 | 28.65 | 180.4 | 17.03 | 4 | 135.6 | 1.6 | 1.96 | 46.1 | 0.9 | 6.5 | 99 | 4 | 60.1 | 5.96 | 52 | 516
10MT161A01 | 10MT161 | Routine | 59.0062 | -96.4529 | 67.57 | 14.65 | 3.77 | 1.82 | 2.05 | 2.75 | 3.24 | 0.49 | 0.11 | 0.06 | 0.017 | 55 | 9 | 3.3 | 99.8 | 638 | 2 | 148.3 | 11.7 | 3.2 | 14 | 5.58 | 3.26 | 1.17 | 17.3 | 6.71 | 8.5 | 1.09 | 74.6 | 0.48 | 1 | 11.4 | 56.1 | <1 | 16.18 | 122.3 | 9.09 | 3 | 212.3 | 1 | 1.03 | 28 | 0.5 | 3.7 | 54 | 1.5 | 35.2 | 3.2 | 50 | 307.2
10MT162A01 | 10MT162 | Routine | 58.9931 | -96.3778 | 64.72 | 14.17 | 4.35 | 1.79 | 1.68 | 2.37 | 2.56 | 0.68 | 0.07 | 0.05 | 0.011 | 33 | 12 | 7.4 | 99.84 | 602 | 2 | 56.1 | 9.8 | 3.9 | 7 | 3.37 | 2.18 | 0.7 | 22.2 | 3.51 | 7.7 | 0.73 | 27.4 | 0.36 | 2 | 12.5 | 22.8 | <1 | 6.06 | 89.5 | 4.06 | 3 | 191 | 1 | 0.58 | 16.2 | 0.34 | 3.3 | 88 | 1.5 | 21.1 | 2.35 | 53 | 291.1
10MT163A01 | 10MT163 | Routine | 58.963 | -96.3961 | 70.03 | 14.17 | 2.96 | 1.17 | 1.84 | 2.97 | 3.47 | 0.44 | 0.12 | 0.04 | 0.008 | <20 | 7 | 2.6 | 99.84 | 693 | 1 | 102 | 7.4 | 2.3 | 10 | 4.35 | 2.8 | 1.01 | 16.1 | 5.41 | 7.7 | 0.92 | 51.8 | 0.4 | <1 | 10.7 | 40.5 | <1 | 11.22 | 112.5 | 6.63 | 2 | 206 | 0.9 | 0.84 | 21 | 0.39 | 3 | 43 | 1 | 27.6 | 2.74 | 36 | 287.7
10MT164A01 | 10MT164 | Routine | 58.9927 | -96.4952 | 65.8 | 16.14 | 3.98 | 1.57 | 1.51 | 2.41 | 3.61 | 0.58 | 0.06 | 0.04 | 0.012 | 43 | 11 | 4.1 | 99.8 | 722 | 1 | 114.8 | 11.1 | 4.2 | 15 | 5.18 | 3.03 | 1.19 | 19 | 5.94 | 9.8 | 1 | 62.7 | 0.47 | <1 | 12.3 | 48.8 | 2 | 13.21 | 126.7 | 7.69 | 3 | 194 | 1.3 | 0.99 | 28.2 | 0.48 | 3.5 | 63 | 1.9 | 30.9 | 3.06 | 45 | 325.2
10MT165A01 | 10MT165 | Routine | 58.9915 | -96.5557 | 64.95 | 16.4 | 4.4 | 1.55 | 1.37 | 2.22 | 4.11 | 0.6 | 0.08 | 0.05 | 0.01 | 40 | 11 | 4.1 | 99.8 | 740 | 1 | 128.7 | 10.5 | 4.3 | 12 | 5.85 | 3.46 | 1.39 | 19.2 | 6.89 | 9.5 | 1.15 | 67.1 | 0.51 | <1 | 13.4 | 55 | <1 | 14.96 | 135 | 8.93 | 3 | 162.8 | 1.2 | 1.15 | 29.1 | 0.54 | 4.2 | 66 | 2.2 | 34.8 | 3.33 | 47 | 321.6
10MT166A01 | 10MT166 | Routine | 58.9595 | -96.5996 | 67.15 | 15.27 | 3.77 | 1.28 | 1.52 | 2.5 | 3.71 | 0.58 | 0.1 | 0.04 | 0.009 | 27 | 9 | 3.9 | 99.8 | 822 | 2 | 116.7 | 8.2 | 4.3 | 12 | 5.52 | 3.14 | 1.22 | 19.8 | 6.28 | 9.2 | 1.09 | 60.9 | 0.47 | 1 | 16 | 48.7 | <1 | 13.38 | 155 | 7.98 | 3 | 212.7 | 1.3 | 1.02 | 23.4 | 0.49 | 3.8 | 61 | 1.7 | 32 | 3.23 | 53 | 343.4
10MT167A01 | 10MT167 | 1st Field Duplicate | 58.9714 | -96.6342 | 67.43 | 16.32 | 4.76 | 1.36 | 0.8 | 1.53 | 4.39 | 0.71 | 0.08 | 0.03 | 0.009 | 21 | 12 | 2.4 | 99.81 | 677 | 2 | 159.5 | 10.2 | 6.2 | 16 | 5.61 | 2.8 | 1.51 | 21.8 | 7.68 | 9.3 | 1.03 | 76.1 | 0.42 | 1 | 17.7 | 63.5 | <1 | 17.39 | 180.3 | 10.48 | 3 | 109 | 1.4 | 1.13 | 31.7 | 0.44 | 4.6 | 72 | 2.3 | 30.6 | 2.84 | 55 | 346.9
10MT167A02 | 10MT167 | 2nd Field Duplicate | 58.9714 | -96.6342 | 66.48 | 16.28 | 4.66 | 1.34 | 0.96 | 1.73 | 4.39 | 0.72 | 0.09 | 0.04 | 0.01 | 23 | 12 | 3.1 | 99.8 | 701 | 2 | 152.4 | 10 | 5.6 | 15 | 6.01 | 3.25 | 1.49 | 20.1 | 7.76 | 10.6 | 1.13 | 75.1 | 0.49 | 1 | 16.3 | 64.3 | 12 | 17.5 | 157.6 | 10.59 | 3 | 122.2 | 1.6 | 1.2 | 33 | 0.5 | 4.4 | 70 | 2.3 | 32.4 | 3.21 | 51 | 352.8
10MT168A01 | 10MT168 | Routine | 58.9482 | -96.2367 | 72.03 | 13.83 | 3.33 | 0.82 | 1.01 | 1.75 | 3.46 | 0.7 | 0.07 | 0.04 | 0.007 | <20 | 10 | 2.8 | 99.86 | 584 | 1 | 94.7 | 9.1 | 4.5 | 19 | 4.66 | 2.8 | 1.07 | 16.1 | 5.33 | 8.4 | 0.94 | 48.4 | 0.43 | <1 | 15.1 | 38 | <1 | 11.11 | 127.1 | 6.75 | 2 | 140.4 | 1.4 | 0.87 | 22 | 0.44 | 3.5 | 50 | 1.8 | 27.4 | 2.8 | 37 | 269.6
10MT172A01 | 10MT172 | Routine | 58.9702 | -96.1567 | 65.03 | 11.69 | 6.3 | 5.03 | 1.83 | 2.26 | 2.44 | 0.53 | 0.12 | 0.09 | 0.073 | 303 | 12 | 4.4 | 99.78 | 520 | 2 | 90.1 | 29.3 | 2.5 | 37 | 4.72 | 2.7 | 0.97 | 14.1 | 5.35 | 8 | 0.93 | 46.9 | 0.41 | <1 | 10.4 | 36.8 | <1 | 10.35 | 90.2 | 6.41 | 2 | 176.9 | 1 | 0.86 | 25.6 | 0.42 | 3.1 | 71 | 1.2 | 28.2 | 2.69 | 55 | 267.6
10MT173A01 | 10MT173 | Routine | 58.9956 | -96.1384 | 67.53 | 13.56 | 3.65 | 1.31 | 2.13 | 2.82 | 3.19 | 0.51 | 0.15 | 0.05 | 0.013 | 33 | 9 | 4.9 | 99.81 | 664 | 2 | 120.8 | 10.3 | 3 | 52 | 5.84 | 3.53 | 1.14 | 17.1 | 6.73 | 9.5 | 1.19 | 59.8 | 0.54 | <1 | 13.7 | 49.4 | <1 | 13.29 | 128.5 | 8.29 | 2 | 204.5 | 1.2 | 1.08 | 29.5 | 0.55 | 4 | 54 | 1.5 | 36.6 | 3.59 | 55 | 346.6
10MT174A01 | 10MT174 | Routine | 59.0068 | -96.1583 | 69.92 | 13.25 | 3.85 | 1.15 | 2.02 | 2.86 | 3.01 | 0.58 | 0.14 | 0.06 | 0.014 | 31 | 8 | 2.9 | 99.78 | 712 | 3 | 175.9 | 11.6 | 2.3 | 25 | 7.6 | 4.34 | 1.16 | 17.3 | 9.57 | 15 | 1.49 | 76.8 | 0.66 | <1 | 14.3 | 60.1 | <1 | 16.73 | 111.5 | 9.95 | 2 | 218.9 | 1.4 | 1.32 | 46 | 0.64 | 5.9 | 54 | 1.6 | 41.3 | 4.44 | 74 | 545.1
10MT175A01 | 10MT175 | Routine | 59.0174 | -96.1997 | 66.8 | 13.78 | 4.45 | 2.1 | 2.32 | 2.69 | 2.9 | 0.57 | 0.15 | 0.07 | 0.02 | 54 | 9 | 4 | 99.82 | 606 | 2 | 87.4 | 13.5 | 3.4 | 18 | 4.12 | 2.8 | 0.93 | 15.9 | 4.58 | 6.8 | 0.85 | 40.9 | 0.39 | <1 | 11.7 | 32.5 | <1 | 9.08 | 96.6 | 5.6 | 1 | 230.4 | 0.8 | 0.75 | 19.9 | 0.39 | 2.7 | 61 | 1.3 | 24.9 | 2.47 | 52 | 271
10MT176A01 | 10MT176 | Routine | 59.0399 | -96.2102 | 69.97 | 13.35 | 2.88 | 1.48 | 2.47 | 3.39 | 3 | 0.38 | 0.17 | 0.04 | 0.009 | 34 | 7 | 2.7 | 99.83 | 614 | 2 | 96.8 | 8.2 | 1.8 | 10 | 5.03 | 3.08 | 1.03 | 14.2 | 5.54 | 8.8 | 1.03 | 50.4 | 0.46 | <1 | 8.4 | 39.6 | 15 | 11.01 | 92.1 | 6.69 | 1 | 262.5 | 0.9 | 0.93 | 21.6 | 0.49 | 3.2 | 42 | 1 | 30.3 | 3.03 | 38 | 296.3
10MT178A01 | 10MT178 | Routine | 59.0752 | -96.2554 | 70.66 | 14.2 | 2.61 | 0.67 | 1.75 | 3.51 | 3.62 | 0.41 | 0.12 | 0.03 | 0.005 | <20 | 6 | 2.2 | 99.81 | 668 | 1 | 159.9 | 4.3 | 2 | 6 | 8.2 | 5.11 | 1.25 | 16.7 | 9.23 | 13.1 | 1.79 | 77.8 | 0.83 | <1 | 14.6 | 60.9 | <1 | 17.4 | 117.9 | 10.34 | 3 | 177.5 | 1.3 | 1.49 | 39 | 0.8 | 5.5 | 27 | 1.8 | 50.9 | 5.35 | 39 | 458.5
10MT181A01 | 10MT181 | Routine | 59.114 | -96.2641 | 69.05 | 14.44 | 2.93 | 0.73 | 1.58 | 3.29 | 3.68 | 0.42 | 0.06 | 0.03 | 0.004 | <20 | 6 | 3.6 | 99.85 | 617 | 2 | 108.8 | 4.5 | 2.7 | 7 | 6.46 | 4.23 | 0.93 | 16.8 | 6.5 | 9.1 | 1.42 | 57.9 | 0.67 | 1 | 17 | 43 | <1 | 11.84 | 120.1 | 7.18 | 2 | 179.5 | 1.6 | 1.14 | 30.6 | 0.66 | 5.3 | 32 | 1.8 | 42.6 | 4.32 | 45 | 322.4
10MT182A01 | 10MT182 | Routine | 59.0864 | -96.1913 | 71.05 | 13.55 | 2.81 | 0.84 | 2.12 | 3.34 | 3.39 | 0.43 | 0.14 | 0.04 | 0.006 | 31 | 6 | 2.1 | 99.82 | 712 | 2 | 111.6 | 5.4 | 2.2 | 7 | 5.43 | 3.15 | 1.06 | 15.8 | 6.19 | 10.4 | 1.08 | 58.4 | 0.47 | <1 | 12.3 | 45.9 | 7 | 12.8 | 117.8 | 7.56 | 2 | 253.6 | 1.3 | 1.03 | 32.9 | 0.48 | 4.8 | 37 | 1.1 | 33.1 | 3.11 | 41 | 354.3
10MT183A01 | 10MT183 | Routine | 59.0602 | -96.165 | 68.04 | 14.48 | 3.31 | 0.87 | 1.71 | 3.06 | 3.49 | 0.48 | 0.11 | 0.04 | 0.007 | 35 | 7 | 4.2 | 99.8 | 701 | 2 | 144.2 | 5.6 | 3.5 | 9 | 7.25 | 4.33 | 1.37 | 17.2 | 8.35 | 10.2 | 1.46 | 75.1 | 0.63 | 4 | 15.8 | 61.4 | 1 | 17.09 | 122.3 | 10.28 | 3 | 208.4 | 1.5 | 1.39 | 39.1 | 0.67 | 6.2 | 38 | 1.6 | 43.1 | 4.2 | 58 | 345.4
10MT184A01 | 10MT184 | Routine | 59.015 | -95.9157 | 71.92 | 13.67 | 2.67 | 0.96 | 2.22 | 3.32 | 3.26 | 0.46 | 0.16 | 0.04 | 0.007 | 26 | 7 | 1.1 | 99.82 | 719 | 1 | 94.9 | 5.6 | 1.6 | 9 | 4.87 | 2.86 | 1.14 | 15.1 | 5.56 | 9 | 1 | 51 | 0.42 | <1 | 11.3 | 40.8 | 14 | 11.04 | 100.3 | 6.73 | 2 | 259.4 | 1.1 | 0.92 | 24.8 | 0.44 | 4.2 | 38 | 0.9 | 30 | 2.74 | 38 | 322
10MT185A01 | 10MT185 | Routine | 59.0317 | -95.873 | 69.64 | 14.09 | 2.88 | 0.79 | 2.09 | 3.52 | 3.31 | 0.42 | 0.15 | 0.04 | 0.009 | <20 | 6 | 2.9 | 99.81 | 737 | 2 | 159 | 4.7 | 1.5 | <5 | 6.31 | 3.59 | 1.13 | 18.1 | 8.01 | 13.6 | 1.22 | 77.5 | 0.54 | 2 | 14.4 | 54.6 | <1 | 15.58 | 108.9 | 9.11 | 2 | 228.7 | 1.5 | 1.14 | 46.5 | 0.54 | 5.2 | 37 | 0.9 | 37.1 | 3.55 | 39 | 514.3
10MT186A01 | 10MT186 | Routine | 59.046 | -95.8421 | 48.38 | 14.17 | 5.24 | 2.7 | 1.24 | 2.45 | 1.81 | 0.45 | 0.12 | 0.05 | 0.051 | 121 | 5 | 23.2 | 99.84 | 468 | 2 | 76.6 | 13 | 3.2 | <5 | 3.11 | 2 | 0.7 | 20.8 | 3.64 | 8 | 0.63 | 35.2 | 0.34 | <1 | 15.4 | 21.8 | <1 | 6.44 | 63.9 | 3.8 | 3 | 159 | 1.6 | 0.54 | 21.3 | 0.32 | 4.5 | 43 | 1.3 | 18.7 | 2.25 | 62 | 308.3
10MT187A01 | 10MT187 | Routine | 59.0931 | -95.7985 | 66.67 | 15.81 | 3.56 | 1.41 | 1.64 | 2.93 | 3.7 | 0.47 | 0.11 | 0.05 | 0.014 | 50 | 7 | 3.5 | 99.83 | 608 | 2 | 125.8 | 6.9 | 6.1 | 16 | 5.42 | 3.34 | 1.06 | 20.4 | 5.89 | 8.3 | 1.12 | 65.7 | 0.53 | 2 | 16.9 | 43.6 | <1 | 13.15 | 155.4 | 7.5 | 3 | 171 | 2.1 | 0.97 | 36.1 | 0.47 | 6.4 | 39 | 1 | 34.2 | 3.37 | 60 | 277.5
10MT189A01 | 10MT189 | Routine | 59.1256 | -96.2049 | 70.06 | 13.98 | 2.7 | 0.82 | 1.93 | 3.19 | 3.31 | 0.41 | 0.12 | 0.04 | 0.006 | <20 | 6 | 3.3 | 99.82 | 707 | 2 | 106.2 | 5.3 | 1.9 | 6 | 4.63 | 2.54 | 0.93 | 16.4 | 5.11 | 9.3 | 0.88 | 53.3 | 0.38 | 1 | 11.9 | 40.8 | 22 | 11.54 | 115 | 6.69 | 2 | 247 | 1 | 0.86 | 32.2 | 0.39 | 4.3 | 37 | 0.8 | 26.4 | 2.46 | 36 | 336.8
10MT191A01 | 10MT191 | Routine | 59.1056 | -96.1685 | 72.11 | 13.68 | 2.55 | 0.8 | 1.97 | 3.24 | 3.34 | 0.4 | 0.12 | 0.04 | 0.005 | <20 | 6 | 1.6 | 99.81 | 795 | 2 | 137.1 | 5.7 | 2.1 | 7 | 4.75 | 2.54 | 1.12 | 15 | 5.74 | 8.5 | 0.89 | 73.8 | 0.36 | <1 | 10.6 | 51.2 | <1 | 14.84 | 110.4 | 7.73 | 2 | 265.9 | 1 | 0.92 | 26.6 | 0.39 | 3.9 | 37 | 0.7 | 27 | 2.37 | 36 | 297.9
10MT192A01 | 10MT192 | Routine | 59.0878 | -96.0421 | 73.89 | 13.12 | 2.16 | 0.62 | 2.23 | 3.48 | 3.29 | 0.41 | 0.16 | 0.04 | 0.005 | <20 | 5 | 0.4 | 99.81 | 735 | 2 | 127.1 | 4.2 | 1.1 | <5 | 5.42 | 2.85 | 1.06 | 14.5 | 6.41 | 11.5 | 1.02 | 65.1 | 0.43 | 1 | 10.2 | 51.1 | 9 | 14.2 | 100.4 | 8.33 | 2 | 265.4 | 1 | 1.03 | 39.4 | 0.44 | 4.4 | 32 | 0.6 | 30.1 | 2.74 | 24 | 400.3
10MT193A01 | 10MT193 | Routine | 59.0744 | -96.0041 | 73.12 | 13.27 | 2.22 | 0.59 | 1.94 | 3.34 | 3.43 | 0.36 | 0.14 | 0.04 | 0.004 | <20 | 5 | 1.4 | 99.82 | 729 | 1 | 124.6 | 4.1 | 2.1 | 6 | 5.49 | 3.12 | 1.14 | 17 | 6.59 | 9.4 | 1.07 | 64.7 | 0.46 | <1 | 12.2 | 50.1 | <1 | 14.3 | 123.8 | 8.49 | 2 | 236.5 | 1.1 | 1.04 | 30 | 0.48 | 4.2 | 30 | 1.3 | 33.7 | 3.1 | 35 | 356.3
10MT195A01 | 10MT195 | Routine | 58.9384 | -96.375 | 70.45 | 13.35 | 4.43 | 1.8 | 1.07 | 1.68 | 3.51 | 0.53 | 0.1 | 0.05 | 0.009 | 21 | 10 | 2.8 | 99.81 | 769 | 2 | 78.9 | 11.6 | 3.8 | 23 | 4.05 | 2.48 | 1 | 14.3 | 4.35 | 8.3 | 0.82 | 42.2 | 0.4 | 1 | 11.3 | 32.6 | 7 | 8.92 | 109.6 | 5.4 | 2 | 142.9 | 1 | 0.73 | 15.1 | 0.39 | 2.9 | 64 | 1.3 | 23.7 | 2.48 | 52 | 293.5
10MT196A01 | 10MT196 | Routine | 58.9224 | -96.3557 | 62.62 | 15.67 | 5.84 | 2.68 | 0.66 | 1.13 | 4.35 | 0.63 | 0.09 | 0.04 | 0.01 | 27 | 11 | 6.1 | 99.81 | 703 | 3 | 85.3 | 11.5 | 7 | 19 | 4.43 | 2.61 | 0.98 | 19.9 | 4.6 | 8.4 | 0.89 | 42.6 | 0.42 | 2 | 14.3 | 36.5 | 2 | 9.8 | 144.6 | 5.99 | 2 | 100.8 | 1.4 | 0.78 | 20.9 | 0.42 | 3.5 | 68 | 2 | 27 | 2.7 | 38 | 279.1
10MT197A01 | 10MT197 | Routine | 58.9519 | -96.4996 | 64.82 | 15.31 | 5.3 | 2.29 | 0.61 | 1.03 | 4.22 | 0.67 | 0.07 | 0.04 | 0.012 | 29 | 13 | 5.4 | 99.8 | 737 | 2 | 102.9 | 9.1 | 4.8 | 20 | 5.03 | 3.03 | 1.19 | 18.9 | 5.45 | 8.5 | 1.03 | 54.6 | 0.47 | 3 | 15.5 | 43.6 | <1 | 12.02 | 144.6 | 7.15 | 3 | 90.5 | 1.3 | 0.91 | 22 | 0.46 | 3.5 | 90 | 2 | 30.4 | 3.03 | 32 | 308
10MT199A01 | 10MT199 | Routine | 58.9138 | -96.5068 | 69.91 | 14.15 | 3.5 | 1.77 | 1.32 | 1.92 | 3.79 | 0.58 | 0.11 | 0.04 | 0.014 | 44 | 10 | 2.7 | 99.81 | 753 | 3 | 124.4 | 8.6 | 3.7 | 19 | 6.36 | 3.74 | 1.33 | 18.2 | 7.81 | 9.6 | 1.27 | 67.2 | 0.56 | <1 | 14.8 | 53.9 | <1 | 14.83 | 143.7 | 8.8 | 3 | 154.8 | 1.1 | 1.11 | 22.1 | 0.59 | 3.9 | 57 | 1.9 | 36.9 | 3.79 | 39 | 358.7
10MT200A01 | 10MT200 | Routine | 58.9093 | -96.4729 | 66.43 | 15.27 | 4.05 | 2 | 1.15 | 1.59 | 4.05 | 0.6 | 0.11 | 0.05 | 0.009 | 27 | 12 | 4.5 | 99.82 | 765 | 2 | 97.5 | 11.1 | 4.2 | 13 | 5.09 | 2.92 | 1.16 | 20 | 5.48 | 7.3 | 1.03 | 49.8 | 0.44 | <1 | 14.8 | 41.7 | <1 | 11.37 | 155.2 | 6.96 | 3 | 145.6 | 1.2 | 0.9 | 17.4 | 0.45 | 3.1 | 69 | 1.8 | 30.8 | 2.94 | 35 | 268.9
10MT203A01 | 10MT203 | Routine | 58.9104 | -96.5633 | 62.85 | 16.22 | 4.55 | 1.5 | 1.09 | 1.88 | 3.61 | 0.65 | 0.05 | 0.04 | 0.01 | 27 | 11 | 7.4 | 99.8 | 685 | 2 | 158.4 | 9.5 | 3.6 | 13 | 6.69 | 3.73 | 1.4 | 20.7 | 8.21 | 9.1 | 1.39 | 80.7 | 0.59 | 2 | 15.8 | 63.4 | <1 | 17.52 | 113.2 | 9.63 | 3 | 140.9 | 1.3 | 1.23 | 31.2 | 0.58 | 4.7 | 63 | 2.1 | 38.6 | 3.73 | 42 | 352.8
10MT204A01 | 10MT204 | Routine | 58.9577 | -96.6428 | 65.39 | 15.64 | 5.06 | 1.19 | 1.15 | 2.04 | 4.09 | 0.58 | 0.1 | 0.04 | 0.008 | <20 | 11 | 4.5 | 99.81 | 715 | 1 | 132.8 | 6.5 | 4.3 | 22 | 5.05 | 2.79 | 1.21 | 19 | 6.23 | 9.3 | 0.99 | 65.8 | 0.46 | 2 | 14.5 | 49.7 | <1 | 13.9 | 135.7 | 8.52 | 3 | 144 | 1.1 | 1.01 | 29.5 | 0.43 | 4 | 59 | 2.3 | 28.7 | 3.03 | 39 | 339.7
10MT205A01 | 10MT205 | Routine | 58.9363 | -96.7496 | 67.2 | 14.5 | 4.85 | 1.45 | 1.71 | 2.6 | 3.37 | 0.58 | 0.16 | 0.07 | 0.013 | 53 | 10 | 3.3 | 99.74 | 729 | 2 | 278.2 | 11.2 | 3.4 | 36 | 10.28 | 5.29 | 2.31 | 19.9 | 13.23 | 11.4 | 1.95 | 120.9 | 0.76 | 6 | 15.2 | 104.3 | <1 | 27.12 | 132.2 | 16.67 | 3 | 175.8 | 1.2 | 1.99 | 36.7 | 0.79 | 6.4 | 59 | 1.4 | 57.2 | 5.11 | 84 | 439.1
10MT207A01 | 10MT207 | Routine | 58.892 | -96.8478 | 72.32 | 13.15 | 2.9 | 0.79 | 1.78 | 3.05 | 3.41 | 0.46 | 0.13 | 0.06 | 0.005 | <20 | 7 | 1.7 | 99.78 | 702 | 2 | 196.2 | 5.3 | 2.1 | 6 | 10 | 6.24 | 1.86 | 16.8 | 11.1 | 12.2 | 2.15 | 93.1 | 0.9 | 1 | 14.8 | 81.9 | <1 | 22.9 | 117.2 | 14.71 | 2 | 213.2 | 1.2 | 1.87 | 28.9 | 0.9 | 5.3 | 33 | 1.1 | 66.3 | 6.01 | 44 | 450.7
10MT208A01 | 10MT208 | Routine | 58.8478 | -96.8367 | 72.4 | 12.95 | 2.55 | 0.77 | 1.63 | 2.99 | 3.33 | 0.46 | 0.11 | 0.04 | 0.006 | <20 | 7 | 2.6 | 99.81 | 731 | 1 | 117.1 | 4.7 | 2.4 | 6 | 7.91 | 4.73 | 1.27 | 15.9 | 7.94 | 10.9 | 1.63 | 59.6 | 0.74 | <1 | 14.6 | 50.5 | <1 | 13.61 | 115.7 | 9.1 | 2 | 219.1 | 1.2 | 1.37 | 19.9 | 0.74 | 3.8 | 36 | 1.3 | 49 | 4.83 | 43 | 417.5
10MT209A01 | 10MT209 | Routine | 58.8287 | -96.7361 | 70.15 | 14.1 | 3.9 | 1.21 | 1.39 | 2.39 | 3.39 | 0.65 | 0.08 | 0.06 | 0.007 | 20 | 10 | 2.5 | 99.79 | 750 | 1 | 147.5 | 9.3 | 3.8 | 13 | 7.82 | 4.71 | 1.78 | 18.4 | 9.38 | 11.4 | 1.65 | 72.9 | 0.69 | <1 | 15.9 | 65.4 | <1 | 17.44 | 141.4 | 11.27 | 2 | 198.8 | 1.3 | 1.46 | 24.5 | 0.7 | 4.6 | 58 | 1.7 | 47.9 | 4.56 | 56 | 418.1
10MT211A01 | 10MT211 | Routine | 58.8253 | -96.5077 | 70 | 13.64 | 5.09 | 1.23 | 0.74 | 1.35 | 3.17 | 0.68 | 0.08 | 0.05 | 0.01 | 24 | 10 | 3.8 | 99.83 | 660 | 2 | 102 | 14 | 4.7 | 34 | 5.16 | 3.07 | 1.1 | 16.1 | 5.5 | 10.6 | 1.05 | 52.1 | 0.5 | <1 | 13.7 | 41.3 | <1 | 11.43 | 114.6 | 6.74 | 2 | 122.8 | 1.3 | 0.92 | 22.3 | 0.5 | 4.2 | 66 | 2 | 30.9 | 3.25 | 53 | 362.6
10MT212A01 | 10MT212 | Routine | 58.8643 | -96.4986 | 69.07 | 15.36 | 3.41 | 1.06 | 0.43 | 0.89 | 3.87 | 0.76 | 0.05 | 0.02 | 0.008 | 23 | 14 | 4.9 | 99.86 | 669 | 2 | 88.4 | 8.1 | 4.1 | 11 | 4.96 | 2.87 | 1.17 | 20.9 | 5.24 | 7.2 | 1.01 | 45.4 | 0.44 | <1 | 16.2 | 37.3 | <1 | 10.23 | 143.2 | 6.52 | 3 | 88.1 | 1.4 | 0.88 | 15.6 | 0.45 | 3.3 | 82 | 2.5 | 28.7 | 2.89 | 37 | 266
10MT221A01 | 10MT221 | Routine | 59.3832 | -96.5498 | 73.31 | 13.35 | 2.03 | 0.57 | 2.17 | 3.5 | 3.32 | 0.33 | 0.13 | 0.03 | 0.004 | <20 | 5 | 1.1 | 99.83 | 789 | 2 | 91.1 | 3.9 | 0.9 | 7 | 3.27 | 1.75 | 0.92 | 15.7 | 4.15 | 8.4 | 0.66 | 44.8 | 0.25 | 1 | 8.6 | 33.4 | <1 | 9.42 | 115.2 | 5.57 | <1 | 265.2 | 0.6 | 0.65 | 24.6 | 0.26 | 2.9 | 34 | <0.5 | 19.4 | 1.72 | 26 | 332.9
10MT222A01 | 10MT222 | Routine | 59.6331 | -96.5944 | 71.89 | 12.78 | 2.29 | 0.59 | 1.73 | 3.04 | 2.98 | 0.37 | 0.05 | 0.03 | 0.005 | <20 | 5 | 4.1 | 99.85 | 628 | 2 | 106.3 | 3.9 | 1.2 | 5 | 3.74 | 2.09 | 0.86 | 13.9 | 5.03 | 8.9 | 0.74 | 50.7 | 0.3 | <1 | 8.4 | 39.3 | <1 | 11 | 94.7 | 6.48 | 1 | 219 | 0.7 | 0.77 | 31.2 | 0.29 | 4.6 | 31 | 0.5 | 20.9 | 1.9 | 21 | 312.9
10MT223A01 | 10MT223 | Routine | 59.5171 | -96.7313 | 73.78 | 12.83 | 1.99 | 0.56 | 2.02 | 3.31 | 3.18 | 0.34 | 0.12 | 0.03 | 0.006 | 30 | 5 | 1.7 | 99.85 | 650 | 2 | 91.2 | 4.4 | 1 | <5 | 3.46 | 2.02 | 0.76 | 14.6 | 4.38 | 8.4 | 0.66 | 43.6 | 0.29 | 2 | 7.6 | 32 | <1 | 9.19 | 103.8 | 5.71 | <1 | 227.9 | 0.7 | 0.67 | 25.9 | 0.28 | 3.4 | 30 | 0.6 | 20.5 | 1.83 | 22 | 318.1
10MT224A01 | 10MT224 | Routine | 59.5031 | -96.7469 | 73.28 | 12.91 | 2.07 | 0.51 | 1.99 | 3.31 | 3.05 | 0.31 | 0.12 | 0.03 | 0.005 | <20 | 4 | 2.3 | 99.84 | 659 | 2 | 97.5 | 3.5 | 0.9 | <5 | 3.35 | 1.88 | 0.78 | 14.3 | 4.4 | 9.5 | 0.63 | 46.9 | 0.28 | <1 | 7.1 | 32.7 | <1 | 9.86 | 102.4 | 5.96 | <1 | 229.1 | 0.6 | 0.66 | 28.4 | 0.28 | 3.6 | 30 | 0.5 | 19.8 | 1.79 | 19 | 361.9
10MT225A01 | 10MT225 | Routine | 59.4904 | -96.6869 | 74.71 | 12.44 | 2.16 | 0.55 | 2.24 | 3.43 | 3.02 | 0.45 | 0.15 | 0.03 | 0.004 | <20 | 5 | 0.6 | 99.81 | 635 | 2 | 140 | 3.2 | 0.9 | <5 | 4.45 | 2.48 | 0.91 | 15.8 | 5.8 | 12.4 | 0.94 | 66 | 0.36 | <1 | 11 | 48.9 | <1 | 14.25 | 97.8 | 8.18 | 2 | 255.2 | 0.9 | 0.93 | 40.6 | 0.37 | 4.6 | 35 | <0.5 | 28.2 | 2.24 | 23 | 485
10MT226A01 | 10MT226 | Routine | 59.5201 | -96.5911 | 74.01 | 12.81 | 2.32 | 0.64 | 2.06 | 3.3 | 3.13 | 0.42 | 0.12 | 0.04 | 0.005 | <20 | 6 | 1 | 99.81 | 758 | 2 | 124.1 | 4.9 | 1.2 | 6 | 4.25 | 2.19 | 0.98 | 15.1 | 5.61 | 11.4 | 0.79 | 61.4 | 0.31 | <1 | 10.6 | 46.2 | <1 | 13.17 | 111.6 | 7.53 | 1 | 267.8 | 0.9 | 0.85 | 34.4 | 0.33 | 3.9 | 39 | 0.8 | 24.6 | 2.14 | 24 | 417.2
10MT227A01 | 10MT227 | Routine | 59.1609 | -96.3279 | 70.38 | 13.96 | 3.09 | 0.65 | 1.91 | 3.64 | 3.74 | 0.41 | 0.16 | 0.05 | 0.01 | 40 | 6 | 1.8 | 99.75 | 694 | 2 | 249.4 | 4.6 | 2.7 | 5 | 10.36 | 6.55 | 1.95 | 17.7 | 12.83 | 17.3 | 2.08 | 119.4 | 1.03 | 3 | 16.9 | 97 | <1 | 26.73 | 123.5 | 14.91 | 2 | 185.9 | 1.6 | 1.91 | 39.4 | 1.02 | 7.7 | 29 | 2.8 | 64.7 | 6.98 | 74 | 720.9
10MT228A01 | 10MT228 | Routine | 59.1401 | -96.3045 | 70.03 | 14.32 | 2.96 | 0.81 | 1.64 | 3.19 | 3.53 | 0.43 | 0.04 | 0.03 | 0.004 | <20 | 6 | 2.8 | 99.79 | 616 | 3 | 210.4 | 4.8 | 5.1 | 8 | 9.86 | 6.2 | 1.38 | 16.7 | 12.52 | 12.5 | 2.07 | 120.7 | 0.92 | <1 | 16.2 | 97.5 | <1 | 26.71 | 110.5 | 15.42 | 3 | 193.5 | 1.4 | 1.89 | 36.9 | 0.92 | 5.9 | 33 | 2.8 | 61.1 | 6.24 | 49 | 432.8
10MT230A01 | 10MT230 | Routine | 59.1323 | -96.1674 | 68.99 | 14.26 | 3.09 | 0.74 | 1.86 | 3.24 | 3.5 | 0.45 | 0.11 | 0.04 | 0.006 | <20 | 6 | 3.5 | 99.81 | 710 | 2 | 120.2 | 4.7 | 3.1 | 8 | 6.07 | 3.75 | 1.06 | 16.2 | 6.56 | 10.2 | 1.22 | 59.7 | 0.57 | 1 | 15.1 | 46.8 | <1 | 13.08 | 119.7 | 8.02 | 3 | 214.8 | 1.5 | 1.14 | 39.9 | 0.59 | 5.3 | 33 | 1.4 | 36.8 | 3.73 | 51 | 346
10MT231A01 | 10MT231 | Routine | 59.1296 | -96.1252 | 70.27 | 13.77 | 2.85 | 0.71 | 2.05 | 3.35 | 3.63 | 0.43 | 0.16 | 0.04 | 0.004 | 22 | 6 | 2.5 | 99.8 | 782 | 2 | 153.7 | 5.2 | 2.7 | 6 | 6.87 | 4.11 | 1.31 | 16.7 | 7.56 | 11 | 1.37 | 74.4 | 0.62 | <1 | 14.9 | 55.9 | <1 | 15.7 | 128.3 | 9.15 | 3 | 241.6 | 1.4 | 1.28 | 34 | 0.64 | 4.7 | 32 | 1.4 | 42.1 | 4.05 | 49 | 368.4
10MT232A01 | 10MT232 | Routine | 59.1611 | -96.0713 | 70.09 | 14.13 | 3.34 | 0.73 | 1.9 | 3.34 | 3.47 | 0.47 | 0.14 | 0.04 | 0.013 | 47 | 7 | 2.1 | 99.8 | 764 | 2 | 145.3 | 5.6 | 2.7 | 9 | 6.95 | 4.05 | 1.27 | 17.4 | 7.28 | 11.6 | 1.43 | 70.3 | 0.64 | 7 | 15.8 | 52.7 | <1 | 14.9 | 121.4 | 8.89 | 2 | 218.7 | 1.4 | 1.22 | 33.6 | 0.64 | 5.6 | 36 | 2.3 | 40.6 | 4.23 | 50 | 442
10MT233A01 | 10MT233 | Routine | 59.1374 | -96.0409 | 72.19 | 13.38 | 2.35 | 0.6 | 2.11 | 3.46 | 3.3 | 0.35 | 0.16 | 0.03 | 0.007 | <20 | 5 | 1.9 | 99.81 | 742 | 1 | 115.1 | 3.8 | 1.4 | 6 | 5.41 | 3.29 | 1.08 | 15.8 | 6.2 | 10.6 | 1.08 | 59.1 | 0.49 | 1 | 10.7 | 45.5 | 4 | 12.87 | 101.5 | 7.75 | 2 | 241.5 | 1 | 1.02 | 32.1 | 0.49 | 4.2 | 30 | 1.2 | 32.7 | 3.13 | 29 | 377.9
10MT237A01 | 10MT237 | 1st Field Duplicate | 59.483 | -96.6184 | 71.68 | 13.35 | 2.65 | 0.77 | 1.91 | 3.16 | 3.27 | 0.4 | 0.1 | 0.03 | 0.007 | <20 | 6 | 2.5 | 99.82 | 715 | 2 | 105.3 | 5.1 | 1.6 | 6 | 3.86 | 2.12 | 0.9 | 15.3 | 4.79 | 8.6 | 0.74 | 52.8 | 0.3 | 1 | 10.1 | 40 | 6 | 11.32 | 110.5 | 6.38 | 1 | 252.3 | 0.9 | 0.75 | 30 | 0.32 | 4.5 | 37 | 0.6 | 22.3 | 1.97 | 30 | 308.8
10MT238A01 | 10MT238 | 2nd Field Duplicate | 59.483 | -96.6184 | 71.95 | 13.11 | 2.49 | 0.72 | 1.9 | 3.14 | 3.17 | 0.39 | 0.1 | 0.03 | 0.006 | <20 | 6 | 2.8 | 99.82 | 738 | 1 | 105.9 | 4.9 | 1.6 | 6 | 3.65 | 1.91 | 0.9 | 16 | 4.62 | 8.8 | 0.72 | 52.1 | 0.29 | <1 | 10.9 | 38.4 | <1 | 11.16 | 115.3 | 6.23 | 1 | 252 | 0.9 | 0.7 | 25.8 | 0.3 | 4.2 | 38 | 0.7 | 21 | 1.93 | 29 | 328.6
10MT240A01 | 10MT240 | Routine | 59.4937 | -96.5004 | 73.33 | 12.77 | 2.05 | 0.55 | 1.87 | 3.27 | 3.11 | 0.33 | 0.04 | 0.03 | 0.005 | <20 | 5 | 2.5 | 99.85 | 667 | 1 | 90.3 | 3.4 | 1 | <5 | 3.45 | 1.87 | 0.76 | 16 | 4.3 | 9.8 | 0.67 | 43.2 | 0.28 | <1 | 9.3 | 33.5 | <1 | 9.46 | 109.4 | 5.76 | <1 | 245.7 | 0.7 | 0.67 | 32.2 | 0.28 | 4.1 | 34 | 0.5 | 20.9 | 1.85 | 20 | 368.5
10MT241A01 | 10MT241 | Routine | 59.499 | -96.472 | 72.88 | 13.08 | 2.1 | 0.67 | 1.83 | 3.29 | 3.22 | 0.34 | 0.08 | 0.03 | 0.005 | <20 | 5 | 2.3 | 99.86 | 687 | 2 | 83 | 4.2 | 1.2 | 8 | 3.2 | 1.82 | 0.77 | 15.7 | 4.18 | 6.6 | 0.63 | 41.4 | 0.25 | <1 | 8.3 | 29.5 | <1 | 8.74 | 102.6 | 5.19 | <1 | 221.5 | 0.6 | 0.62 | 23.7 | 0.24 | 3.5 | 33 | <0.5 | 18.1 | 1.58 | 26 | 253
10MT242A01 | 10MT242 | Routine | 59.5097 | -96.4332 | 73.16 | 12.99 | 1.98 | 0.57 | 1.86 | 3.33 | 3.33 | 0.3 | 0.08 | 0.03 | 0.003 | <20 | 4 | 2.2 | 99.87 | 630 | 1 | 71.4 | 3.4 | 1.1 | <5 | 3.06 | 1.59 | 0.72 | 13.4 | 3.73 | 7 | 0.58 | 34.1 | 0.24 | <1 | 7.4 | 26.4 | <1 | 7.43 | 100.6 | 4.79 | <1 | 210.3 | 0.8 | 0.59 | 22.4 | 0.23 | 3.7 | 25 | 0.6 | 16.6 | 1.63 | 22 | 254.8
10MT243A01 | 10MT243 | Routine | 59.4899 | -96.2871 | 74.52 | 12.71 | 1.88 | 0.55 | 1.96 | 3.36 | 3.29 | 0.31 | 0.12 | 0.03 | 0.004 | 21 | 4 | 1.1 | 99.85 | 636 | 1 | 94.6 | 4 | 0.7 | <5 | 3.89 | 2.22 | 0.82 | 14.6 | 4.79 | 9.2 | 0.76 | 43.8 | 0.31 | 2 | 8 | 35.3 | <1 | 9.69 | 99.5 | 5.77 | <1 | 215.4 | 0.6 | 0.75 | 30.5 | 0.33 | 4.4 | 26 | 0.6 | 20.8 | 1.99 | 22 | 314.9
10MT244A01 | 10MT244 | Routine | 59.4711 | -96.3183 | 72.36 | 13.22 | 1.99 | 0.52 | 1.87 | 3.4 | 3.32 | 0.31 | 0.09 | 0.02 | 0.008 | 40 | 4 | 2.7 | 99.83 | 640 | 1 | 134.9 | 3.3 | 1 | <5 | 3.59 | 1.97 | 0.79 | 16.2 | 5.02 | 9.7 | 0.7 | 63.8 | 0.28 | 4 | 9.4 | 44 | <1 | 13.3 | 111.4 | 7.59 | 1 | 211 | 0.7 | 0.78 | 49.5 | 0.29 | 6.9 | 27 | 0.6 | 20.9 | 1.88 | 25 | 347.5
10MT245A01 | 10MT245 | Routine | 59.4727 | -96.4364 | 73.94 | 12.82 | 2.17 | 0.66 | 1.92 | 3.28 | 3.25 | 0.33 | 0.09 | 0.04 | 0.006 | <20 | 5 | 1.3 | 99.84 | 683 | 1 | 106.4 | 5.2 | 1.2 | 5 | 4.08 | 2.17 | 0.89 | 15.6 | 5.26 | 9.1 | 0.76 | 48.8 | 0.31 | 2 | 8.7 | 38.6 | <1 | 11.02 | 112.4 | 7 | <1 | 240.4 | 0.7 | 0.78 | 31.7 | 0.31 | 4.3 | 35 | 0.6 | 22.5 | 2.05 | 24 | 324.9
10MT247A01 | 10MT247 | Routine | 59.4052 | -96.5112 | 73.28 | 13.22 | 2.19 | 0.66 | 2.01 | 3.4 | 3.22 | 0.37 | 0.06 | 0.03 | 0.008 | <20 | 5 | 1.4 | 99.84 | 722 | 1 | 102.6 | 4.5 | 1.1 | <5 | 3.59 | 1.8 | 0.86 | 16.5 | 4.91 | 9.6 | 0.65 | 46.3 | 0.28 | 1 | 9.6 | 35.1 | <1 | 10.29 | 112 | 5.72 | 1 | 270.1 | 0.8 | 0.66 | 30.6 | 0.27 | 3.8 | 31 | 0.6 | 19.1 | 1.81 | 23 | 361.6
10MT248A01 | 10MT248 | Routine | 59.4597 | -96.5834 | 72.49 | 13.16 | 2.35 | 0.73 | 1.86 | 3.18 | 3.02 | 0.35 | 0.06 | 0.03 | 0.005 | <20 | 5 | 2.6 | 99.86 | 617 | 2 | 77 | 4.4 | 1.3 | 10 | 2.65 | 1.6 | 0.77 | 14.3 | 3.42 | 8.1 | 0.52 | 38.2 | 0.24 | <1 | 8.6 | 28 | <1 | 7.99 | 97.4 | 4.83 | 1 | 227.9 | 0.8 | 0.54 | 23.9 | 0.21 | 2.7 | 32 | 0.6 | 15.6 | 1.45 | 25 | 299.6
10MT250A01 | 10MT250 | Routine | 59.4248 | -96.0367 | 71.89 | 13.02 | 2.24 | 0.63 | 1.98 | 3.33 | 3.23 | 0.33 | 0.14 | 0.03 | 0.002 | <20 | 4 | 3 | 99.82 | 734 | 2 | 112.6 | 3.9 | 1.3 | 11 | 4.07 | 2.31 | 0.91 | 14.8 | 5.12 | 10.2 | 0.78 | 57.4 | 0.31 | <1 | 9.8 | 42.6 | 9 | 11.91 | 104.4 | 6.74 | 1 | 237.8 | 0.8 | 0.82 | 41 | 0.33 | 4.2 | 34 | <0.5 | 23.5 | 2.07 | 28 | 334.8
10MT252A01 | 10MT252 | Routine | 59.5212 | -96.0996 | 71.43 | 13.47 | 2.1 | 0.54 | 1.85 | 3.34 | 3.38 | 0.3 | 0.09 | 0.02 | 0.004 | <20 | 4 | 3.3 | 99.85 | 706 | 2 | 92 | 4.1 | 0.9 | 8 | 3.64 | 1.95 | 0.81 | 16.6 | 4.28 | 8.1 | 0.68 | 47.2 | 0.27 | 2 | 9.3 | 33.3 | 5 | 9.88 | 108.1 | 5.76 | 1 | 231.8 | 0.7 | 0.72 | 36.7 | 0.29 | 4.6 | 30 | <0.5 | 21.2 | 1.72 | 25 | 276.6
10MT254A01 | 10MT254 | Routine | 59.4902 | -96.1793 | 72.46 | 13.3 | 1.92 | 0.49 | 1.94 | 3.45 | 3.37 | 0.3 | 0.11 | 0.03 | 0.007 | 39 | 4 | 2.4 | 99.81 | 677 | 1 | 141 | 3.9 | 0.7 | <5 | 3.77 | 1.82 | 0.8 | 16.1 | 5.92 | 10.5 | 0.67 | 64.9 | 0.26 | 3 | 9.8 | 46.4 | <1 | 13.61 | 111.7 | 7.54 | <1 | 220.5 | 0.7 | 0.81 | 52.7 | 0.27 | 5.5 | 33 | 0.5 | 21.1 | 1.75 | 23 | 337.2
10MT255A01 | 10MT255 | Routine | 59.4971 | -96.2477 | 71.12 | 14.29 | 2.14 | 0.62 | 1.82 | 3.61 | 3.79 | 0.34 | 0.1 | 0.03 | 0.003 | <20 | 4 | 2 | 99.84 | 645 | 2 | 123.6 | 4 | 1.2 | 6 | 3.76 | 1.75 | 0.79 | 17.2 | 5.26 | 9.5 | 0.66 | 61.1 | 0.24 | <1 | 20 | 42 | <1 | 12.6 | 146.3 | 6.86 | 1 | 194.1 | 1.3 | 0.77 | 47.6 | 0.25 | 10.4 | 27 | 0.7 | 19.6 | 1.64 | 38 | 319.7
10MT256A01 | 10MT256 | Routine | 59.4393 | -96.1947 | 72.09 | 13.45 | 2.03 | 0.55 | 2.03 | 3.41 | 3.5 | 0.34 | 0.14 | 0.03 | <0.002 | <20 | 4 | 2.3 | 99.84 | 682 | 2 | 131.5 | 4 | 1 | <5 | 4.4 | 2.35 | 0.87 | 17 | 6.2 | 9.3 | 0.83 | 65.4 | 0.3 | 2 | 11.2 | 45.7 | 18 | 13.83 | 119 | 7.5 | <1 | 225.9 | 0.7 | 0.94 | 49.3 | 0.33 | 6.4 | 28 | 0.5 | 24.6 | 2.07 | 23 | 311.8
10MT263A01 | 10MT263 | Routine | 59.4276 | -96.3341 | 74.14 | 12.92 | 2 | 0.59 | 1.96 | 3.37 | 3.27 | 0.33 | 0.1 | 0.03 | 0.005 | <20 | 5 | 1.1 | 99.83 | 728 | 1 | 92.1 | 4.3 | 1.2 | 5 | 3.61 | 1.83 | 0.87 | 14.7 | 4.39 | 8.7 | 0.66 | 44.4 | 0.27 | <1 | 8.5 | 35 | 7 | 9.82 | 105 | 5.95 | 1 | 259 | 0.7 | 0.7 | 30.7 | 0.28 | 4.2 | 32 | 0.5 | 19.8 | 1.76 | 23 | 296.6
10MT265A01 | 10MT265 | 1st Field Duplicate | 59.4566 | -96.5224 | 74.43 | 12.5 | 2.07 | 0.61 | 2.14 | 3.33 | 3.02 | 0.41 | 0.14 | 0.03 | 0.005 | <20 | 5 | 1.2 | 99.83 | 667 | 2 | 96.8 | 3.7 | 1 | 5 | 3.75 | 1.99 | 0.89 | 13.5 | 4.63 | 10.8 | 0.69 | 47.7 | 0.29 | <1 | 9.1 | 38.1 | 15 | 10.64 | 95.6 | 6.24 | 1 | 258.4 | 0.9 | 0.73 | 30.1 | 0.3 | 3.4 | 33 | 0.6 | 20.8 | 1.9 | 21 | 361.5
10MT266A01 | 10MT266 | 2nd Field Duplicate | 59.4566 | -96.5224 | 74.35 | 12.46 | 2.08 | 0.62 | 2.11 | 3.35 | 3.01 | 0.39 | 0.13 | 0.03 | 0.004 | <20 | 5 | 1.3 | 99.82 | 722 | 2 | 108.2 | 4.4 | 1.1 | <5 | 4.09 | 2.2 | 0.94 | 14.8 | 5.02 | 10.7 | 0.75 | 53.4 | 0.32 | <1 | 9.6 | 41.4 | 7 | 11.67 | 104.4 | 6.82 | 1 | 291.6 | 0.8 | 0.84 | 33.9 | 0.33 | 3.6 | 36 | 0.7 | 25 | 2.1 | 21 | 388.2
10MT269A01 | 10MT269 | Routine | 59.1095 | -96.0992 | 71.52 | 13.79 | 2.93 | 0.64 | 2.11 | 3.45 | 3.65 | 0.44 | 0.15 | 0.05 | 0.009 | 27 | 6 | 1.1 | 99.8 | 714 | 1 | 165.2 | 4.8 | 3.5 | 7 | 8.67 | 5.28 | 1.37 | 17.2 | 9.01 | 10.1 | 1.82 | 80.9 | 0.78 | 4 | 16.8 | 63 | <1 | 17.21 | 118.7 | 10.46 | 2 | 213.5 | 1.7 | 1.47 | 43.1 | 0.78 | 7.6 | 26 | 1.7 | 51.6 | 5.16 | 50 | 389.2
10MT270A01 | 10MT270 | Routine | 59.152 | -96.1692 | 71.23 | 13.91 | 2.57 | 0.83 | 1.99 | 3.35 | 3.34 | 0.39 | 0.12 | 0.04 | 0.004 | <20 | 5 | 2.1 | 99.82 | 705 | 2 | 120.9 | 4.9 | 1.9 | <5 | 5.43 | 3.14 | 1.01 | 16.8 | 5.89 | 10 | 1.06 | 60.8 | 0.48 | <1 | 12.9 | 46 | <1 | 12.86 | 117.3 | 7.56 | 2 | 237.2 | 1 | 0.98 | 30.6 | 0.48 | 5.8 | 33 | 1.3 | 33.2 | 3.14 | 33 | 379.8
10MT275A01 | 10MT275 | Routine | 59.238 | -96.5474 | 71.73 | 13.29 | 2.98 | 0.89 | 2.05 | 3.18 | 3.28 | 0.45 | 0.14 | 0.05 | 0.005 | 20 | 7 | 1.8 | 99.82 | 719 | 2 | 129.3 | 7.1 | 1.6 | 17 | 4.69 | 2.58 | 1.03 | 14.7 | 5.65 | 9.7 | 0.91 | 60.1 | 0.36 | <1 | 10.4 | 51.5 | <1 | 14.25 | 105.6 | 7.69 | 1 | 241.7 | 1.1 | 0.94 | 30.9 | 0.4 | 4.2 | 40 | 0.9 | 27.2 | 2.47 | 45 | 323.5
10MT276A01 | 10MT276 | Routine | 59.3318 | -96.4476 | 70.02 | 14.14 | 3.01 | 0.87 | 2.13 | 3.43 | 3.26 | 0.42 | 0.12 | 0.03 | 0.007 | <20 | 6 | 2.4 | 99.82 | 703 | 2 | 112.1 | 5.7 | 1.2 | 10 | 3.92 | 2.09 | 0.89 | 16.1 | 4.82 | 9.1 | 0.73 | 56.8 | 0.32 | 1 | 10.1 | 41.6 | <1 | 11.96 | 105.7 | 6.54 | 1 | 262 | 1 | 0.75 | 34.6 | 0.31 | 3.7 | 43 | 0.6 | 22.3 | 2.08 | 33 | 322.7
10MT277A01 | 10MT277 | Routine | 59.3041 | -96.5889 | 71.56 | 13.62 | 2.63 | 0.91 | 2.06 | 3.27 | 3.31 | 0.44 | 0.14 | 0.04 | 0.006 | <20 | 6 | 1.8 | 99.82 | 759 | 2 | 96.7 | 6.1 | 1.8 | 8 | 3.77 | 2.08 | 0.93 | 14.9 | 4.6 | 8.4 | 0.71 | 47.4 | 0.29 | <1 | 10.5 | 35.8 | 13 | 10.35 | 113.2 | 6.01 | 2 | 257.6 | 1 | 0.73 | 24.7 | 0.32 | 3.4 | 41 | 1 | 21.6 | 1.94 | 38 | 277.2
10MT280A01 | 10MT280 | Routine | 59.233 | -96.6845 | 70.61 | 13.69 | 3.26 | 0.8 | 2.05 | 3.25 | 3.41 | 0.49 | 0.11 | 0.05 | 0.008 | 33 | 8 | 2.1 | 99.8 | 703 | 2 | 194.4 | 6 | 1.3 | 11 | 6.79 | 3.69 | 1.17 | 15.3 | 8.59 | 10.8 | 1.34 | 89.7 | 0.5 | 3 | 13.3 | 72.7 | <1 | 20.44 | 109.2 | 10.4 | 2 | 216.8 | 1 | 1.24 | 32.9 | 0.52 | 4.7 | 40 | 0.9 | 40.3 | 3.52 | 42 | 398.3
10MT281A01 | 10MT281 | Routine | 59.1802 | -96.7201 | 67.84 | 14.17 | 4.35 | 1.42 | 2.03 | 2.97 | 3.32 | 0.59 | 0.12 | 0.05 | 0.008 | 32 | 9 | 2.9 | 99.82 | 720 | 3 | 104.9 | 9 | 2.3 | 29 | 4.64 | 2.43 | 1.11 | 16.4 | 5.82 | 7.7 | 0.87 | 58 | 0.35 | 1 | 12.5 | 44.5 | <1 | 12.47 | 123.2 | 6.78 | 2 | 220.6 | 0.9 | 0.8 | 25.4 | 0.36 | 4.4 | 63 | 1.2 | 26.4 | 2.38 | 56 | 285.8
10MT282A01 | 10MT282 | Routine | 59.1407 | -96.6941 | 69.97 | 14.09 | 3.04 | 0.9 | 2.01 | 3.3 | 3.36 | 0.46 | 0.09 | 0.05 | 0.006 | 24 | 7 | 2.6 | 99.82 | 720 | 1 | 100.4 | 6.7 | 1.6 | 12 | 4.09 | 2.34 | 0.96 | 16.3 | 4.85 | 9.5 | 0.78 | 48.1 | 0.33 | 1 | 10.1 | 39.2 | <1 | 10.59 | 109 | 6.16 | 1 | 241 | 1 | 0.78 | 28.2 | 0.36 | 3.4 | 43 | 0.9 | 23.3 | 2.17 | 40 | 328.8
10MT283A01 | 10MT283 | Routine | 58.9635 | -96.207 | 67.04 | 14.2 | 3.9 | 1.09 | 1.25 | 2.01 | 3.35 | 0.57 | 0.1 | 0.04 | 0.007 | 25 | 9 | 6.3 | 99.83 | 653 | 2 | 93.7 | 8.1 | 5.3 | 19 | 4.7 | 2.78 | 0.94 | 17.9 | 5.24 | 9.5 | 0.94 | 48.5 | 0.44 | 2 | 13.2 | 38.8 | <1 | 10.73 | 126.4 | 6.54 | 3 | 173.1 | 1.3 | 0.88 | 28.5 | 0.45 | 4.3 | 56 | 1.7 | 28.5 | 2.82 | 43 | 320.3
10MT284A01 | 10MT284 | Routine | 58.9492 | -96.2856 | 60.92 | 9.67 | 3.96 | 5.45 | 5.37 | 1.05 | 2.27 | 0.5 | 0.15 | 0.15 | 0.006 | 28 | 8 | 10.3 | 99.78 | 468 | 2 | 86.2 | 13.7 | 2.3 | 12 | 5.63 | 3.23 | 1.24 | 12.3 | 6.02 | 9.5 | 1.12 | 41.7 | 0.48 | 1 | 11.3 | 37 | 15 | 9.99 | 82.5 | 6.99 | 2 | 104.7 | 1 | 1.04 | 17.3 | 0.5 | 2.8 | 46 | 1.3 | 34.9 | 3.12 | 20 | 338.1
10MT286A01 | 10MT286 | Routine | 58.8836 | -96.4136 | 71.62 | 13.21 | 3.38 | 1.35 | 1.41 | 2.18 | 3.49 | 0.52 | 0.12 | 0.05 | 0.007 | 23 | 9 | 2.5 | 99.82 | 711 | 2 | 109.5 | 9.6 | 3.1 | 10 | 5.33 | 3.03 | 1.18 | 16.5 | 5.83 | 9.3 | 1.01 | 54.3 | 0.44 | <1 | 12.5 | 43.7 | <1 | 12.08 | 128 | 7.37 | 2 | 177.4 | 1 | 0.94 | 19.5 | 0.45 | 3.2 | 53 | 1.4 | 30.3 | 2.95 | 35 | 352
10MT287A01 | 10MT287 | Routine | 58.7909 | -96.3514 | 71.17 | 13.23 | 4.39 | 1.18 | 0.73 | 1.32 | 3.06 | 0.67 | 0.07 | 0.04 | 0.029 | 30 | 11 | 3.9 | 99.83 | 608 | 1 | 95.8 | 11.8 | 3.3 | 69 | 4.73 | 2.97 | 1.08 | 15.3 | 5.1 | 8 | 0.95 | 49.6 | 0.45 | <1 | 12.4 | 39.1 | 4 | 10.88 | 106.3 | 6.38 | 2 | 138.1 | 1.3 | 0.86 | 22.4 | 0.45 | 6.5 | 59 | 1.9 | 28.6 | 2.93 | 56 | 265.2
10MT289A01 | 10MT289 | Routine | 58.8372 | -96.4507 | 64.67 | 17.13 | 4.08 | 1.5 | 0.92 | 1.66 | 4.34 | 0.63 | 0.07 | 0.04 | 0.009 | 25 | 13 | 4.8 | 99.83 | 752 | 2 | 99 | 8.9 | 5 | 13 | 4.73 | 2.79 | 1.12 | 20.3 | 5.24 | 6.2 | 0.94 | 51.5 | 0.4 | <1 | 15 | 40.3 | <1 | 11.46 | 154.3 | 6.65 | 3 | 134.6 | 1.4 | 0.83 | 17.1 | 0.41 | 3.3 | 70 | 2.5 | 26.1 | 2.72 | 45 | 216.4
10MT292A01 | 10MT292 | Routine | 59.0262 | -96.6694 | 64.99 | 15.6 | 5.21 | 1.61 | 1.38 | 2.36 | 3.72 | 0.6 | 0.08 | 0.05 | 0.009 | 25 | 11 | 4.2 | 99.78 | 709 | 2 | 163.1 | 10 | 4.8 | 22 | 7.11 | 3.99 | 1.33 | 20.1 | 8.28 | 9.7 | 1.38 | 79.5 | 0.59 | 3 | 15.5 | 64.5 | 18 | 18.01 | 150.2 | 10.68 | 3 | 190.8 | 1.4 | 1.32 | 31.8 | 0.62 | 6.4 | 73 | 1.5 | 41.7 | 3.81 | 57 | 336.5
10MT296A01 | 10MT296 | Routine | 58.9093 | -96.676 | 66.97 | 12.28 | 5.12 | 1.72 | 2.16 | 1.37 | 2.48 | 0.8 | 0.13 | 0.07 | 0.01 | 32 | 11 | 6.7 | 99.79 | 649 | 1 | 80.8 | 10.7 | 3.2 | 19 | 5.41 | 3.16 | 1.38 | 16.3 | 5.67 | 13.6 | 1.11 | 42.4 | 0.53 | 1 | 15.8 | 38.3 | <1 | 10.05 | 92 | 6.61 | 2 | 165.3 | 1.4 | 0.94 | 14.5 | 0.51 | 3.1 | 71 | 1.5 | 32.5 | 3.34 | 65 | 521.1
10MT297A01 | 10MT297 | Routine | 58.8871 | -96.7457 | 69.87 | 14.31 | 3.83 | 1.11 | 1.34 | 3.21 | 3.22 | 0.53 | 0.04 | 0.06 | 0.006 | <20 | 8 | 2.3 | 99.79 | 609 | 3 | 271.3 | 5.5 | 4.1 | 13 | 12.19 | 6.78 | 2.03 | 19.3 | 15.76 | 11.6 | 2.21 | 119 | 0.97 | <1 | 17.4 | 114.4 | <1 | 29.97 | 102.4 | 20.59 | 3 | 167.2 | 1.4 | 2.31 | 33.2 | 0.96 | 6.4 | 35 | 1.7 | 62.1 | 6.12 | 58 | 382
10MT298A01 | 10MT298 | Routine | 58.9127 | -96.7971 | 66.93 | 15.21 | 4.33 | 1.34 | 1.25 | 3.01 | 4.03 | 0.52 | 0.07 | 0.07 | 0.006 | <20 | 9 | 2.9 | 99.7 | 681 | 4 | 363.2 | 8 | 5 | 16 | 25.63 | 13.97 | 2.49 | 22.3 | 30.38 | 13.1 | 5.03 | 184.9 | 1.84 | 1 | 28.4 | 168.1 | 1 | 44.09 | 166.2 | 32.33 | 6 | 147.5 | 2.2 | 4.63 | 35.2 | 1.94 | 9.1 | 42 | 2 | 145.9 | 12.11 | 133 | 437.2
10MT299A01 | 10MT299 | Routine | 58.8626 | -96.7311 | 72.44 | 12.67 | 3.56 | 0.97 | 1.82 | 3.09 | 2.84 | 0.47 | 0.11 | 0.08 | 0.005 | <20 | 8 | 1.8 | 99.82 | 674 | 1 | 130.3 | 7.4 | 2.1 | 12 | 7.49 | 4.72 | 1.67 | 17.1 | 8.5 | 9.6 | 1.58 | 60.7 | 0.73 | 2 | 11.2 | 55.6 | <1 | 14.62 | 90.9 | 9.51 | 2 | 190.1 | 0.9 | 1.33 | 17.8 | 0.72 | 3.2 | 40 | 2.2 | 47.3 | 4.88 | 53 | 357.2
10MT302A01 | 10MT302 | Routine | 58.8054 | -96.6932 | 68.28 | 15.31 | 4.37 | 1.42 | 1.18 | 2.06 | 3.71 | 0.66 | 0.09 | 0.07 | 0.008 | 25 | 11 | 2.6 | 99.79 | 757 | 2 | 161.7 | 10.6 | 4.4 | 14 | 7.97 | 4.25 | 1.52 | 21.1 | 9.78 | 10 | 1.54 | 76.5 | 0.6 | <1 | 16.3 | 72 | <1 | 19.26 | 153.9 | 12.18 | 3 | 171.5 | 1.4 | 1.53 | 24.3 | 0.62 | 4.4 | 70 | 1.8 | 47.6 | 4.04 | 53 | 357.7
10MT303A01 | 10MT303 | Routine | 58.8715 | -96.5929 | 72.87 | 12.72 | 3.87 | 1.19 | 0.49 | 0.93 | 3.29 | 0.64 | 0.04 | 0.03 | 0.007 | <20 | 11 | 3.8 | 99.86 | 557 | 1 | 110.3 | 9.2 | 3.3 | 10 | 4.92 | 2.89 | 1.25 | 15.7 | 5.4 | 9.1 | 0.97 | 50.2 | 0.45 | 1 | 12.7 | 40.6 | <1 | 11.32 | 100.9 | 6.95 | 2 | 87.4 | 1.1 | 0.88 | 19.3 | 0.43 | 3.1 | 55 | 1.9 | 26.8 | 2.86 | 28 | 311
10MT308A01 | 10MT308 | Routine | 58.9315 | -96.6659 | 60.19 | 15.55 | 5.82 | 1.97 | 2.17 | 1.01 | 2.3 | 0.86 | 0.16 | 0.07 | 0.011 | 43 | 13 | 9.7 | 99.82 | 543 | 1 | 98.9 | 16 | 3.8 | 27 | 4.5 | 2.55 | 1.5 | 19 | 6.03 | 8.3 | 0.91 | 49 | 0.41 | <1 | 15.9 | 42.3 | <1 | 11.19 | 88.3 | 6.55 | 1 | 159 | 1.2 | 0.86 | 15.6 | 0.42 | 3 | 111 | 1.9 | 29.1 | 2.73 | 76 | 346.9
10MT312A01 | 10MT312 | Routine | 58.9156 | -96.6488 | 65.79 | 14.68 | 5.14 | 1.35 | 1.49 | 1.63 | 2.56 | 0.7 | 0.1 | 0.07 | 0.012 | 40 | 12 | 6.3 | 99.81 | 633 | 1 | 116.6 | 13.9 | 3.3 | 16 | 5.2 | 2.96 | 1.47 | 16.4 | 5.99 | 10.9 | 0.97 | 56.8 | 0.42 | 1 | 13.2 | 49.5 | <1 | 13.14 | 79.3 | 8.01 | 2 | 183.3 | 1.1 | 0.98 | 21.6 | 0.45 | 3.3 | 77 | 1.6 | 28.9 | 2.81 | 54 | 372.4
10MT312B01 | 10MT312 | Routine | 58.9156 | -96.6488 | 55.77 | 12.12 | 4.45 | 4.15 | 6.65 | 1.45 | 2.47 | 0.58 | 0.13 | 0.1 | 0.01 | 40 | 10 | 11.9 | 99.78 | 605 | 1 | 84.9 | 14.7 | 3.2 | 25 | 4.03 | 2.4 | 1.13 | 16.4 | 4.66 | 7.9 | 0.83 | 40.1 | 0.36 | 1 | 12.1 | 34.4 | <1 | 9.22 | 102.5 | 5.88 | 2 | 185.8 | 0.9 | 0.75 | 15.4 | 0.36 | 2.5 | 74 | 1.4 | 25.5 | 2.41 | 54 | 288.2
10MT317A01 | 10MT317 | Routine | 58.7967 | -96.4858 | 68.05 | 15.21 | 4.37 | 1.34 | 1.21 | 1.85 | 3.77 | 0.62 | 0.1 | 0.06 | 0.01 | 27 | 11 | 3.2 | 99.83 | 738 | 2 | 95.8 | 9.8 | 4.5 | 17 | 4.69 | 2.69 | 1.15 | 18.3 | 5.31 | 7.4 | 0.91 | 48.1 | 0.41 | 1 | 14 | 38.9 | <1 | 10.74 | 136.4 | 6.71 | 2 | 160.4 | 1.1 | 0.84 | 17.1 | 0.38 | 3.1 | 65 | 1.8 | 26.3 | 2.66 | 54 | 250.8
10MT318A01 | 10MT318 | Routine | 58.8799 | -96.5164 | 72.47 | 13.25 | 3.45 | 1.68 | 0.57 | 0.99 | 3.54 | 0.65 | 0.09 | 0.03 | 0.007 | <20 | 12 | 3.1 | 99.82 | 678 | 2 | 116 | 8.2 | 3.8 | 11 | 6.07 | 3.51 | 1.42 | 16 | 6.85 | 9.6 | 1.18 | 59.1 | 0.55 | 1 | 14.8 | 48.9 | <1 | 13.71 | 120.4 | 8.59 | 2 | 95.8 | 1.3 | 1.13 | 20.6 | 0.55 | 3.7 | 66 | 1.6 | 34.4 | 3.53 | 27 | 333.2
10MT319A01 | 10MT319 | Routine | 59.0603 | -96.0138 | 71.16 | 13.47 | 2.25 | 0.56 | 1.81 | 3.24 | 3.28 | 0.34 | 0.12 | 0.03 | 0.005 | <20 | 5 | 3.6 | 99.82 | 699 | 2 | 121.9 | 4.3 | 1.9 | 6 | 5.72 | 3.32 | 1.02 | 15.7 | 6.24 | 10.1 | 1.16 | 61.4 | 0.5 | <1 | 12.7 | 43.9 | <1 | 12.71 | 113.3 | 7.48 | 2 | 214.7 | 1.2 | 1.02 | 31.3 | 0.52 | 4.2 | 26 | 0.9 | 34.6 | 3.37 | 37 | 381.1
10MT320A01 | 10MT320 | Routine | 59.0256 | -95.9674 | 71.28 | 13.89 | 2.75 | 1.24 | 2.09 | 3.39 | 3.34 | 0.38 | 0.12 | 0.05 | 0.011 | 40 | 6 | 1.3 | 99.82 | 718 | 1 | 112.3 | 7.2 | 1.6 | 12 | 4.73 | 2.67 | 1.03 | 15.2 | 5.45 | 9.4 | 0.92 | 56.4 | 0.4 | <1 | 10.4 | 42.2 | <1 | 11.72 | 103.2 | 6.77 | 1 | 234.5 | 1 | 0.89 | 31.3 | 0.43 | 3.6 | 36 | 0.9 | 28.6 | 2.76 | 35 | 317.8
10MT321A01 | 10MT321 | Routine | 58.9609 | -95.9779 | 71.25 | 13.87 | 2.5 | 1.04 | 1.92 | 3.32 | 3.25 | 0.37 | 0.1 | 0.04 | 0.008 | 29 | 5 | 2.2 | 99.84 | 666 | 2 | 104.5 | 5.2 | 1.4 | 9 | 3.99 | 2.29 | 0.97 | 15.6 | 4.6 | 8.6 | 0.78 | 52.3 | 0.35 | <1 | 9.9 | 38.5 | <1 | 10.7 | 89.5 | 6.12 | 1 | 222.9 | 0.9 | 0.77 | 29 | 0.34 | 3 | 30 | 1.1 | 23.5 | 2.19 | 30 | 295
10MT325A01 | 10MT325 | Routine | 58.9076 | -95.9219 | 67.19 | 15.24 | 3.19 | 1.84 | 1.65 | 3.79 | 3.31 | 0.33 | 0.05 | 0.05 | 0.014 | 56 | 6 | 3.2 | 99.83 | 786 | 1 | 57.4 | 8.5 | 2.6 | 14 | 2.28 | 1.42 | 0.64 | 20.2 | 2.46 | 4.9 | 0.46 | 31.5 | 0.21 | <1 | 11.5 | 18.8 | <1 | 5.5 | 102.6 | 3.16 | 2 | 261.9 | 0.9 | 0.41 | 13.1 | 0.2 | 3.1 | 35 | 4.2 | 14.9 | 1.47 | 53 | 156.8

## Detection Limits
Laboratory Detection Limits
ICP mass spectrometry following Lithium metaborate/tetraborate fusion (0.2 g sample)
Loss on ignition at 1000° C
SiO2 | 0.01 | %
Al2O3 | 0.01 | %
Fe2O3 | 0.04 | %
MgO | 0.01 | %
CaO | 0.01 | %
Na2O | 0.01 | %
K2O | 0.01 | %
TiO2 | 0.01 | %
P2O5 | 0.01 | %
MnO | 0.01 | %
Cr2O3 | 0.002 | %
Ni | 20 | ppm
Sc | 1 | ppm
LOI | 0.1 | %
Sum | 0.01 | %
Ba | 1 | ppm
Be | 1 | ppm
Ce | 0.1 | ppm
Co | 0.2 | ppm
Cs | 0.1 | ppm
Cu | 5 | ppm
Dy | 0.05 | ppm
Er | 0.03 | ppm
Eu | 0.02 | ppm
Ga | 0.5 | ppm
Gd | 0.05 | ppm
Hf | 0.1 | ppm
Ho | 0.02 | ppm
La | 0.1 | ppm
Lu | 0.01 | ppm
Mo | 1 | ppm
Nb | 0.1 | ppm
Nd | 0.3 | ppm
Pb | 1 | ppm
Pr | 0.02 | ppm
Rb | 0.1 | ppm
Sm | 0.05 | ppm
Sn | 1 | ppm
Sr | 0.5 | ppm
Ta | 0.1 | ppm
Tb | 0.01 | ppm
Th | 0.2 | ppm
Tm | 0.01 | ppm
U | 0.1 | ppm
V | 8 | ppm
W | 0.5 | ppm
Y | 0.1 | ppm
Yb | 0.05 | ppm
Zn | 5 | ppm
Zr | 0.1 | ppm