## 2009-AR_ICP
Appendix 8. Till matrix geochemistry, <0.063 mm, ICP-MS, aqua regia digestion
StationID | Sample No | Sample Type | Latitude (NAD 83) | Longitude (NAD 83) | Ag | Al | As | Au | B | Ba | Be | Bi | Ca | Cd | Ce | Co | Cr | Cs | Cu | Dy | Er | Eu | Fe | Ga | Gd | Ge | Hf | Hg | Ho | In | K | La | Li | Lu | Mg | Mn | Mo | Na | Nb | Nd | Ni | P | Pb | Pd | Pr | Pt | Rb | Re | S | Sb | Sc | Se | Sm | Sn | Sr | Ta | Tb | Te | Th | Ti | Tl | Tm | U | V | W | Y | Yb | Zn | Zr
[5 empty] | ppb | % | ppm | ppb | ppm | ppm | ppm | ppm | % | ppm | ppm | ppm | ppm | ppm | ppm | ppm | ppm | ppm | % | ppm | ppm | ppm | ppm | ppb | ppm | ppm | % | ppm | ppm | ppm | % | ppm | ppm | % | ppm | ppm | ppm | % | ppm | ppb | ppm | ppb | ppm | ppb | % | ppm | ppm | ppm | ppm | ppm | ppm | ppm | ppm | ppm | ppm | % | ppm | ppm | ppm | ppm | ppm | ppm | ppm | ppm | ppm
09GSC005 | 09GSC005A-01 | Routine | 59.1123 | -96.0743 | 22 | 0.58 | 16.1 | 3.5 | 1 | 20.2 | 0.2 | 0.23 | 0.17 | 0.05 | 105.8 | 2.1 | 13.1 | 1.14 | 7.12 | 3.89 | 1.83 | 0.52 | 1.08 | 2.4 | 4.99 | <0.1 | 0.21 | <5 | 0.69 | <0.02 | 0.12 | 58 | 12.4 | 0.22 | 0.16 | 93 | 0.6 | 0.008 | 2.46 | 42.38 | 8.1 | 0.079 | 16.76 | <10 | 12.05 | <2 | 16.7 | <1 | <0.02 | 0.09 | 1.3 | 0.2 | 6.88 | 2.9 | 4.7 | <0.05 | 0.68 | <0.02 | 31.5 | 0.066 | 0.13 | 0.22 | 3.1 | 13 | 0.5 | 17.99 | 1.44 | 31.7 | 7.9
09GSC006 | 09GSC006A-02 | Routine | 59.0923 | -96.0924 | 70 | 1.94 | 61.4 | 2.5 | 1 | 18.4 | 0.6 | 0.78 | 0.05 | 0.09 | 56.9 | 1.8 | 20.6 | 3.5 | 10.23 | 3.66 | 1.98 | 0.43 | 2.38 | 8 | 3.42 | <0.1 | 0.19 | 41 | 0.72 | 0.04 | 0.06 | 30.1 | 18.8 | 0.25 | 0.11 | 92 | 2.58 | 0.006 | 9.29 | 23.23 | 10.3 | 0.042 | 33.1 | <10 | 6.22 | <2 | 22.3 | <1 | 0.02 | 0.35 | 1.8 | 0.9 | 3.83 | 8.3 | 3.4 | 0.06 | 0.58 | 0.03 | 26.7 | 0.137 | 0.23 | 0.24 | 3.7 | 19 | 1.2 | 15.97 | 1.69 | 31.6 | 7.1
09GSC006 | 09GSC006B-01 | Routine | 59.0923 | -96.0924 | 81 | 0.97 | 32.6 | 1.5 | 1 | 35.2 | 0.9 | 0.32 | 0.13 | 0.07 | 160 | 3.1 | 11.7 | 2.93 | 9.08 | 5.6 | 2.53 | 0.79 | 1.55 | 4 | 7.11 | 0.1 | 0.27 | 17 | 1.02 | 0.03 | 0.11 | 84.5 | 29.4 | 0.31 | 0.21 | 144 | 0.9 | 0.012 | 2.5 | 65.53 | 6.7 | 0.041 | 20.31 | <10 | 18.18 | <2 | 21.6 | <1 | <0.02 | 0.17 | 2.3 | 0.4 | 10.14 | 2.2 | 4.9 | <0.05 | 0.97 | <0.02 | 32.9 | 0.107 | 0.25 | 0.35 | 5.7 | 14 | 0.8 | 24.26 | 2.38 | 40.3 | 10.8
09GSC007 | 09GSC007A-01 | Routine | 59.0963 | -96.0942 | 17 | 0.5 | 10.1 | 7.5 | <1 | 17.5 | 0.4 | 0.23 | 0.17 | 0.04 | 119.1 | 2.5 | 9 | 1.95 | 6.13 | 5.26 | 2.57 | 0.55 | 1.13 | 2.5 | 6.38 | 0.1 | 0.22 | 7 | 1 | <0.02 | 0.11 | 59.3 | 17.4 | 0.34 | 0.11 | 130 | 0.74 | 0.008 | 1.94 | 49.15 | 5.2 | 0.069 | 9.5 | <10 | 13.33 | <2 | 19.7 | <1 | <0.02 | 0.11 | 1.5 | 0.3 | 8.21 | 2.1 | 3.8 | <0.05 | 0.9 | <0.02 | 32.9 | 0.07 | 0.17 | 0.34 | 4 | 10 | 0.7 | 23.87 | 2.21 | 32.2 | 9.4
09GSC009 | 09GSC009A-01 | Routine | 59.0687 | -96.1135 | 55 | 1.25 | 25.1 | <0.2 | <1 | 19.4 | 0.5 | 0.46 | 0.06 | 0.06 | 59.8 | 2.2 | 21.8 | 1.66 | 23.29 | 2.24 | 0.99 | 0.25 | 1.92 | 6.5 | 2.79 | <0.1 | 0.09 | 26 | 0.39 | 0.03 | 0.05 | 34.5 | 16.7 | 0.12 | 0.15 | 82 | 1.69 | 0.006 | 5.49 | 24.19 | 12.2 | 0.038 | 16.37 | <10 | 6.72 | <2 | 11.7 | <1 | <0.02 | 0.19 | 1.4 | 0.6 | 3.93 | 2.7 | 3.4 | 0.05 | 0.4 | <0.02 | 21.4 | 0.105 | 0.12 | 0.13 | 2.3 | 20 | 0.8 | 10.27 | 0.89 | 32.5 | 4.7
09GSC010 | 09GSC010A-01 | Routine | 59.0669 | -96.1116 | 91 | 0.91 | 13.7 | 2.5 | <1 | 29.4 | 0.5 | 0.27 | 0.12 | 0.05 | 102.7 | 3.5 | 12.6 | 2.18 | 9.49 | 4 | 1.76 | 0.51 | 1.27 | 3.4 | 5.2 | <0.1 | 0.32 | 10 | 0.72 | 0.02 | 0.13 | 53 | 20.3 | 0.21 | 0.22 | 137 | 0.3 | 0.011 | 1.86 | 42.85 | 7.2 | 0.044 | 16.55 | <10 | 11.9 | <2 | 21.5 | <1 | <0.02 | 0.1 | 2.1 | 0.3 | 6.67 | 2.9 | 5.4 | <0.05 | 0.65 | <0.02 | 33.1 | 0.09 | 0.21 | 0.22 | 3.3 | 16 | 0.7 | 17.49 | 1.42 | 34.3 | 13.1
09GSC1001 | 09GSC1001A-01 | Routine | 59.0883 | -96.2153 | 34 | 0.78 | 0.7 | 2.1 | <1 | 38.8 | 0.3 | 0.19 | 0.18 | 0.04 | 87.6 | 4 | 16 | 1.55 | 6.56 | 3.24 | 1.34 | 0.43 | 1.23 | 3.3 | 4.43 | 0.1 | 0.19 | <5 | 0.58 | <0.02 | 0.17 | 49.9 | 14.3 | 0.15 | 0.26 | 147 | 0.28 | 0.01 | 1.89 | 37.29 | 8.4 | 0.065 | 8.01 | <10 | 10.55 | <2 | 28.7 | <1 | <0.02 | 0.03 | 2.1 | 0.2 | 5.86 | 1.1 | 8.2 | <0.05 | 0.58 | <0.02 | 26.5 | 0.094 | 0.23 | 0.17 | 3.5 | 20 | 0.2 | 14.73 | 1.1 | 29.7 | 9.3
09GSC1002 | 09GSC1002A-01 | Routine | 59.1105 | -96.18 | 24 | 0.9 | 1.9 | 2.8 | 1 | 25.1 | 0.2 | 0.16 | 0.11 | 0.04 | 77.7 | 3.4 | 16 | 1.04 | 5.33 | 2.59 | 1.08 | 0.33 | 1.1 | 2.7 | 3.53 | <0.1 | 0.17 | 10 | 0.45 | <0.02 | 0.08 | 44.2 | 12.9 | 0.12 | 0.19 | 106 | 0.31 | 0.009 | 1.76 | 32.25 | 8.2 | 0.057 | 8.28 | <10 | 8.95 | <2 | 13.9 | <1 | <0.02 | 0.03 | 1.7 | 0.3 | 5.03 | 2 | 6 | <0.05 | 0.47 | 0.02 | 25.5 | 0.072 | 0.14 | 0.14 | 3 | 17 | 0.3 | 11.61 | 0.89 | 19.5 | 7.7
09GSC1003 | 09GSC1003A-01 | Routine | 59.1141 | -96.1835 | 13 | 0.91 | 1.6 | 0.3 | <1 | 32.3 | 0.3 | 0.16 | 0.13 | 0.04 | 85.4 | 4.2 | 20.1 | 1.1 | 5.24 | 2.8 | 1.13 | 0.34 | 1.22 | 2.8 | 3.91 | <0.1 | 0.16 | 5 | 0.45 | <0.02 | 0.11 | 48.6 | 11.9 | 0.13 | 0.23 | 133 | 0.33 | 0.01 | 1.42 | 34.99 | 10.2 | 0.056 | 9.08 | <10 | 9.52 | <2 | 17.5 | <1 | <0.02 | 0.03 | 1.8 | 0.3 | 5.44 | 1 | 7.1 | <0.05 | 0.51 | <0.02 | 30.9 | 0.076 | 0.15 | 0.13 | 3 | 20 | 0.3 | 12.01 | 0.83 | 20.9 | 8
09GSC1004 | 09GSC1004A-01 | Routine | 59.1185 | -96.194 | 157 | 0.74 | 0.8 | 2.4 | <1 | 29.4 | 0.2 | 0.15 | 0.14 | 0.05 | 72.8 | 3.9 | 14.3 | 1.17 | 5.12 | 2.67 | 1.05 | 0.34 | 1.1 | 2.8 | 3.64 | <0.1 | 0.26 | 8 | 0.46 | <0.02 | 0.13 | 42.8 | 13.4 | 0.11 | 0.23 | 124 | 0.19 | 0.01 | 1.46 | 30.35 | 7.9 | 0.053 | 7.93 | <10 | 8.27 | <2 | 20.3 | <1 | <0.02 | 0.02 | 1.8 | 0.3 | 5.03 | 0.9 | 6.6 | <0.05 | 0.48 | <0.02 | 27.9 | 0.08 | 0.18 | 0.14 | 2.7 | 18 | 0.2 | 11.29 | 0.86 | 23.8 | 10.4
09GSC1005 | 09GSC1005A-01 | Routine | 59.1174 | -96.2136 | 25 | 0.87 | 2.9 | 1.2 | 1 | 50.3 | 0.4 | 0.19 | 0.19 | 0.07 | 106 | 4.8 | 18.1 | 1.6 | 9.84 | 3.03 | 1.31 | 0.41 | 1.38 | 3.6 | 4.36 | <0.1 | 0.51 | <5 | 0.54 | 0.02 | 0.2 | 72.4 | 16.3 | 0.14 | 0.3 | 181 | 0.22 | 0.01 | 0.93 | 37.85 | 10.2 | 0.072 | 8.39 | <10 | 11.18 | <2 | 32.4 | <1 | <0.02 | 0.03 | 2.4 | 0.1 | 5.69 | 1.3 | 9.6 | <0.05 | 0.58 | <0.02 | 28.5 | 0.096 | 0.26 | 0.16 | 3.2 | 22 | 0.3 | 14.21 | 1.03 | 32.8 | 17.2
09GSC1006 | 09GSC1006A-01 | Routine | 59.1157 | -96.2092 | 20 | 1.02 | 1.8 | 0.4 | 1 | 50.8 | 0.5 | 0.21 | 0.14 | 0.06 | 99.4 | 5.1 | 23.8 | 1.32 | 12.54 | 2.66 | 1.14 | 0.44 | 1.38 | 3.6 | 3.56 | <0.1 | 0.37 | <5 | 0.46 | <0.02 | 0.12 | 58.2 | 15.2 | 0.12 | 0.3 | 185 | 0.38 | 0.011 | 0.82 | 37.71 | 13.2 | 0.033 | 8.83 | <10 | 11.1 | <2 | 20.5 | <1 | <0.02 | 0.03 | 2.5 | 0.2 | 5.57 | 1.8 | 11 | <0.05 | 0.49 | <0.02 | 25.6 | 0.099 | 0.21 | 0.14 | 2.9 | 22 | 0.2 | 12.97 | 0.86 | 26 | 14.6
09GSC1007 | 09GSC1007A-01 | Routine | 59.1017 | -96.2489 | 61 | 0.88 | 3.9 | 1 | <1 | 46.1 | 0.5 | 0.24 | 0.18 | 0.06 | 115.3 | 4.7 | 15.6 | 2.11 | 8.25 | 3.67 | 1.7 | 0.47 | 1.44 | 3.8 | 4.9 | <0.1 | 0.3 | <5 | 0.66 | <0.02 | 0.22 | 66.2 | 20.4 | 0.19 | 0.29 | 180 | 0.52 | 0.012 | 1.69 | 46.07 | 8.6 | 0.062 | 9.62 | <10 | 12.71 | <2 | 37.5 | <1 | <0.02 | 0.04 | 2.4 | 0.3 | 6.95 | 1.9 | 8.1 | <0.05 | 0.66 | <0.02 | 30.2 | 0.112 | 0.31 | 0.21 | 4.8 | 20 | 0.4 | 16.79 | 1.33 | 36.9 | 12.6
09GSC1010 | 09GSC1010A-01 | Routine | 59.0165 | -96.0288 | 338 | 1.95 | 7 | 2.7 | 2 | 40.2 | 1 | 0.4 | 0.14 | 0.08 | 134.7 | 11.2 | 138.6 | 1.97 | 29.18 | 2.06 | 0.8 | 0.6 | 2.32 | 5.7 | 3.34 | 0.1 | 0.13 | 14 | 0.38 | <0.02 | 0.18 | 84.5 | 38.8 | 0.1 | 1.01 | 303 | 0.64 | 0.01 | 2.51 | 46.95 | 67 | 0.065 | 12.91 | <10 | 13.88 | 2 | 22.7 | <1 | <0.02 | 0.07 | 2.8 | 0.6 | 5.79 | 2.5 | 7.1 | <0.05 | 0.41 | <0.02 | 23.9 | 0.143 | 0.13 | 0.12 | 2.6 | 35 | 0.7 | 10.19 | 0.73 | 52.9 | 6.4
09GSC1010 | 09GSC1010B-01 | Routine | 59.0165 | -96.0288 | 88 | 0.95 | 6.1 | 2.5 | 2 | 40.8 | 0.5 | 0.35 | 0.14 | 0.07 | 102.4 | 7.1 | 69.1 | 1.78 | 20.65 | 2.54 | 0.97 | 0.48 | 1.51 | 4 | 3.69 | <0.1 | 0.27 | 9 | 0.42 | <0.02 | 0.21 | 48.9 | 18.3 | 0.1 | 0.52 | 278 | 0.36 | 0.012 | 1.33 | 33.74 | 35 | 0.058 | 11.51 | <10 | 9.25 | <2 | 32.1 | <1 | <0.02 | 0.07 | 2.3 | 0.3 | 5.24 | 3.1 | 6.6 | <0.05 | 0.48 | <0.02 | 25.5 | 0.093 | 0.2 | 0.13 | 3.2 | 23 | 0.4 | 11.12 | 0.81 | 33.1 | 11.3
09GSC1014 | 09GSC1014A-01 | Routine | 58.9844 | -96.0231 | 42 | 0.66 | 2.6 | 0.9 | <1 | 21.9 | 0.3 | 0.19 | 0.09 | 0.04 | 74.3 | 4 | 26.2 | 0.77 | 18.35 | 2.24 | 0.94 | 0.37 | 1.11 | 2.8 | 3.33 | <0.1 | 0.13 | 11 | 0.38 | <0.02 | 0.11 | 43.1 | 10.2 | 0.1 | 0.28 | 119 | 0.19 | 0.008 | 1.47 | 30.38 | 13.2 | 0.037 | 8.8 | <10 | 8.31 | <2 | 13.4 | <1 | <0.02 | 0.03 | 1.4 | 0.3 | 4.78 | 0.9 | 4.3 | <0.05 | 0.44 | <0.02 | 24.4 | 0.069 | 0.1 | 0.12 | 2.6 | 17 | 0.3 | 9.83 | 0.74 | 21.4 | 6.3
09GSC1015 | 09GSC1015A-01 | Routine | 58.985 | -96.0213 | 76 | 0.73 | 2.5 | 1.4 | <1 | 13.7 | 0.2 | 0.17 | 0.07 | 0.03 | 78 | 3.2 | 27.3 | 0.69 | 10.87 | 2.12 | 0.76 | 0.34 | 0.97 | 2.4 | 3 | <0.1 | 0.12 | 21 | 0.36 | <0.02 | 0.06 | 44.5 | 9.3 | 0.09 | 0.23 | 89 | 0.27 | 0.007 | 1.33 | 29.36 | 13.7 | 0.036 | 8.88 | <10 | 8.41 | <2 | 8.9 | <1 | <0.02 | 0.02 | 1.3 | 0.2 | 4.4 | 0.9 | 3.5 | <0.05 | 0.41 | <0.02 | 24 | 0.058 | 0.08 | 0.1 | 2.3 | 14 | 0.3 | 8.82 | 0.65 | 18 | 5.6
09GSC1016 | 09GSC1016A-01 | Routine | 59.0165 | -96.0528 | 11 | 0.83 | 3.7 | 1 | <1 | 24.5 | 0.4 | 0.11 | 0.11 | 0.03 | 72.7 | 4.3 | 44.8 | 0.65 | 8.99 | 2.09 | 0.81 | 0.37 | 1.18 | 3.1 | 3.12 | <0.1 | 0.15 | 5 | 0.36 | <0.02 | 0.1 | 43.9 | 10.2 | 0.09 | 0.37 | 132 | 0.23 | 0.009 | 1.45 | 29.44 | 19.7 | 0.034 | 7.58 | <10 | 8.39 | <2 | 11.8 | <1 | <0.02 | 0.04 | 1.6 | 0.2 | 4.47 | 0.8 | 5.2 | <0.05 | 0.38 | <0.02 | 20.9 | 0.073 | 0.1 | 0.1 | 2.1 | 17 | 0.2 | 8.94 | 0.63 | 20.3 | 6.1
09GSC1018 | 09GSC1018A-01 | Routine | 59.0216 | -96.1036 | 13 | 1.3 | 4.6 | 1.4 | 2 | 35.8 | 0.5 | 0.24 | 0.13 | 0.05 | 83 | 7.8 | 44.5 | 1.38 | 21.52 | 2.3 | 0.95 | 0.4 | 1.75 | 4.3 | 3.57 | <0.1 | 0.26 | 10 | 0.41 | 0.02 | 0.09 | 49.5 | 18.7 | 0.1 | 0.41 | 163 | 0.33 | 0.013 | 1.7 | 32.76 | 22.6 | 0.022 | 10.06 | <10 | 9.46 | <2 | 14.2 | <1 | <0.02 | 0.15 | 2.8 | 0.3 | 5.34 | 1.6 | 8.7 | <0.05 | 0.46 | <0.02 | 25.5 | 0.101 | 0.19 | 0.12 | 2.3 | 28 | 0.3 | 10.69 | 0.74 | 28.1 | 10.9
09GSC1020 | 09GSC1020A-01 | Routine | 59.14 | -96.079 | 69 | 1.21 | 4.4 | 4.1 | 2 | 56.6 | 0.6 | 0.22 | 0.08 | 0.05 | 150.4 | 5 | 23.9 | 2.52 | 11.55 | 5.18 | 2.48 | 0.88 | 1.77 | 5 | 6.81 | <0.1 | 0.37 | 7 | 0.98 | <0.02 | 0.17 | 97.4 | 21.4 | 0.29 | 0.35 | 201 | 0.92 | 0.01 | 0.94 | 70.7 | 12.9 | 0.022 | 13.1 | <10 | 19.62 | <2 | 29.8 | <1 | <0.02 | 0.13 | 3.2 | 0.3 | 10.19 | 1.7 | 8.2 | <0.05 | 0.88 | <0.02 | 31.8 | 0.13 | 0.25 | 0.33 | 4.4 | 25 | 0.3 | 27.09 | 2.08 | 36.6 | 15.2
09GSC1021 | 09GSC1021A-01 | Routine | 59.1437 | -96.0821 | 53 | 0.68 | 3.5 | 1 | 1 | 23.2 | 0.3 | 0.35 | 0.12 | 0.05 | 108 | 2.3 | 10.9 | 1.6 | 5.35 | 3.82 | 1.74 | 0.54 | 1.2 | 2.7 | 4.75 | <0.1 | 0.16 | 11 | 0.71 | <0.02 | 0.09 | 63 | 12.9 | 0.21 | 0.12 | 92 | 0.54 | 0.009 | 1.95 | 45.31 | 5.4 | 0.052 | 9.62 | <10 | 12.66 | <2 | 14.6 | <1 | <0.02 | 0.06 | 1.8 | 0.3 | 7.18 | 2.1 | 4.2 | <0.05 | 0.71 | <0.02 | 33 | 0.074 | 0.13 | 0.21 | 3.7 | 13 | 0.3 | 17.67 | 1.5 | 25.8 | 8
09GSC1022 | 09GSC1022A-01 | Routine | 59.1369 | -96.1018 | 13 | 0.56 | 2.6 | 1.3 | <1 | 31.8 | 0.4 | 0.22 | 0.21 | 0.05 | 115.4 | 3.7 | 15.1 | 1.11 | 12.82 | 3.66 | 1.65 | 0.52 | 1.16 | 2.6 | 4.79 | 0.1 | 0.25 | 6 | 0.65 | <0.02 | 0.11 | 57.8 | 10.6 | 0.2 | 0.17 | 155 | 0.35 | 0.011 | 1.59 | 42.36 | 8.1 | 0.073 | 9.46 | <10 | 11.97 | <2 | 16.6 | <1 | <0.02 | 0.03 | 1.8 | 0.3 | 7.02 | 1.2 | 7.4 | <0.05 | 0.67 | <0.02 | 30.4 | 0.083 | 0.13 | 0.22 | 3.5 | 16 | 0.5 | 17.44 | 1.46 | 23.5 | 11.2
09GSC1023 | 09GSC1023A-01 | Routine | 58.9562 | -96.6415 | 52 | 1.19 | 21.2 | 1.5 | 2 | 91.6 | 0.4 | 0.22 | 0.08 | 0.02 | 90.6 | 6.7 | 23.8 | 3.99 | 18.48 | 2.39 | 0.7 | 0.55 | 2.41 | 4.5 | 3.6 | 0.2 | 0.3 | <5 | 0.34 | <0.02 | 0.56 | 53.4 | 21.4 | 0.09 | 0.5 | 126 | 1.57 | 0.013 | 0.31 | 37.69 | 14.3 | 0.04 | 9.17 | <10 | 10.3 | <2 | 63 | <1 | 0.05 | 0.15 | 2.5 | 0.2 | 5.8 | 1.3 | 11.6 | <0.05 | 0.44 | 0.02 | 22.1 | 0.12 | 0.47 | 0.09 | 2.3 | 24 | 0.2 | 8.74 | 0.62 | 35.5 | 9.7
09GSC1025 | 09GSC1025A-01 | Routine | 58.959 | -96.1701 | 7 | 1.69 | 16.5 | 3.8 | 2 | 35.8 | 0.4 | 0.24 | 0.06 | 0.08 | 70.6 | 10.4 | 51.5 | 1.26 | 26.18 | 2.18 | 0.87 | 0.45 | 1.83 | 4.6 | 3.15 | <0.1 | 0.3 | 26 | 0.38 | <0.02 | 0.07 | 39.8 | 19.9 | 0.1 | 0.43 | 137 | 0.43 | 0.01 | 1.93 | 30.25 | 39.2 | 0.011 | 9 | <10 | 8.31 | <2 | 11.8 | <1 | <0.02 | 0.75 | 3.1 | 0.4 | 4.95 | 1.2 | 6.9 | <0.05 | 0.4 | <0.02 | 22.5 | 0.107 | 0.17 | 0.12 | 2.8 | 28 | 0.3 | 9.51 | 0.71 | 34.5 | 12.6
09GSC1026 | 09GSC1026A-01 | Routine | 58.9606 | -96.1696 | 37 | 0.87 | 7.9 | 1.5 | <1 | 27.3 | 0.2 | 0.14 | 0.05 | 0.03 | 57.5 | 7.2 | 32.2 | 1.1 | 12.59 | 1.75 | 0.7 | 0.29 | 1.25 | 2.9 | 2.6 | <0.1 | 0.29 | <5 | 0.29 | <0.02 | 0.09 | 32.5 | 10.2 | 0.08 | 0.25 | 164 | 0.25 | 0.007 | 1.44 | 22.84 | 23.6 | 0.008 | 7.07 | <10 | 6.54 | <2 | 16.3 | <1 | <0.02 | 0.42 | 1.9 | 0.2 | 3.93 | 1.2 | 4.9 | <0.05 | 0.35 | <0.02 | 22.5 | 0.076 | 0.18 | 0.08 | 1.9 | 20 | 0.2 | 7.26 | 0.52 | 18.9 | 10.9
09GSC1028 | 09GSC1028A-01 | Routine | 58.9622 | -96.1728 | 24 | 1.73 | 46.2 | 5 | 2 | 25.6 | 0.6 | 0.26 | 0.07 | 0.06 | 54.3 | 10.1 | 86.6 | 1.35 | 23.85 | 1.65 | 0.65 | 0.37 | 2.13 | 4.2 | 2.57 | <0.1 | 0.25 | 26 | 0.29 | <0.02 | 0.07 | 32.8 | 21.6 | 0.07 | 0.47 | 152 | 0.73 | 0.008 | 2.1 | 21.95 | 41.5 | 0.016 | 9.5 | <10 | 6.16 | <2 | 12.1 | <1 | <0.02 | 1.05 | 3 | 0.4 | 3.66 | 1.5 | 6.2 | <0.05 | 0.32 | <0.02 | 17.7 | 0.089 | 0.15 | 0.08 | 1.9 | 28 | 0.3 | 6.85 | 0.52 | 29.4 | 9.8
09GSC1029 | 09GSC1029A-01 | Routine | 58.9988 | -96.228 | 29 | 0.38 | 2.6 | 2.3 | <1 | 24 | 0.1 | 0.09 | 0.16 | 0.02 | 64.8 | 2.9 | 17.1 | 0.38 | 6.52 | 2.34 | 1.02 | 0.27 | 0.76 | 1.7 | 3.31 | <0.1 | 0.18 | <5 | 0.42 | <0.02 | 0.07 | 37.6 | 6 | 0.1 | 0.18 | 90 | 0.12 | 0.007 | 0.93 | 27.17 | 8.8 | 0.061 | 5.67 | <10 | 7.5 | <2 | 7.6 | <1 | <0.02 | 0.06 | 0.9 | 0.2 | 4.6 | 0.6 | 6.3 | <0.05 | 0.41 | <0.02 | 20.7 | 0.046 | 0.05 | 0.13 | 1.7 | 14 | 0.2 | 10.78 | 0.79 | 14.4 | 6.4
09GSC1030 | 09GSC1030A-01 | Routine | 58.9787 | -96.2591 | 49 | 0.56 | 5.2 | 1 | <1 | 29.3 | 0.3 | 0.16 | 0.1 | 0.05 | 91.7 | 5.3 | 13.7 | 1.52 | 7.94 | 2.46 | 0.97 | 0.58 | 1.27 | 2.3 | 4 | <0.1 | 0.34 | <5 | 0.43 | <0.02 | 0.13 | 53 | 10.7 | 0.1 | 0.21 | 126 | 0.38 | 0.006 | 0.75 | 38.04 | 8.6 | 0.036 | 6.17 | <10 | 10.66 | <2 | 21.2 | <1 | <0.02 | 0.11 | 1.2 | 0.2 | 6.06 | 1.3 | 4.8 | <0.05 | 0.49 | <0.02 | 23.4 | 0.06 | 0.17 | 0.12 | 2.3 | 14 | 0.2 | 10.52 | 0.79 | 20.7 | 11.1
09GSC1031 | 09GSC1031A-01 | Routine | 58.9543 | -96.252 | 36 | 0.93 | 5.9 | 1.5 | 1 | 31.2 | 0.4 | 0.2 | 0.11 | 0.04 | 89.1 | 5.9 | 28.9 | 1.43 | 11.94 | 2.51 | 1.05 | 0.46 | 1.4 | 3 | 3.37 | <0.1 | 0.19 | <5 | 0.42 | <0.02 | 0.09 | 52.7 | 12.4 | 0.1 | 0.32 | 127 | 0.3 | 0.008 | 0.96 | 35.88 | 16.1 | 0.039 | 10.23 | <10 | 10.35 | <2 | 13.6 | <1 | <0.02 | 0.2 | 1.7 | 0.2 | 5.81 | 3.3 | 6.9 | <0.05 | 0.47 | <0.02 | 23.7 | 0.074 | 0.13 | 0.12 | 2.2 | 19 | 0.2 | 11.23 | 0.76 | 21 | 8.8
09GSC1032 | 09GSC1032A-01 | Routine | 58.9386 | -96.1835 | 29 | 1.64 | 19.2 | 3.4 | 3 | 34.3 | 0.7 | 0.25 | 0.07 | 0.06 | 79.6 | 8.9 | 66.2 | 1.71 | 22.61 | 1.97 | 0.79 | 0.46 | 2.09 | 4.8 | 2.83 | <0.1 | 0.2 | 19 | 0.36 | <0.02 | 0.08 | 48.3 | 20.6 | 0.08 | 0.53 | 177 | 0.59 | 0.009 | 1.86 | 30.9 | 30.5 | 0.024 | 9.45 | <10 | 8.87 | <2 | 16.5 | <1 | <0.02 | 1.12 | 2.6 | 0.4 | 4.82 | 1.2 | 11.8 | <0.05 | 0.39 | <0.02 | 20.2 | 0.103 | 0.2 | 0.1 | 2.2 | 26 | 0.3 | 8.7 | 0.58 | 28.2 | 8.6
09GSC1033 | 09GSC1033A-01 | Routine | 58.9394 | -96.1678 | 24 | 0.65 | 9.2 | 2 | 1 | 27.2 | 0.3 | 0.12 | 0.15 | 0.05 | 79.8 | 6.8 | 30.2 | 0.81 | 11.73 | 2.29 | 0.83 | 0.33 | 1.19 | 2.3 | 3.21 | <0.1 | 0.16 | <5 | 0.36 | <0.02 | 0.14 | 43 | 7.8 | 0.09 | 0.31 | 217 | 0.21 | 0.008 | 0.89 | 29.03 | 16.6 | 0.054 | 7.46 | <10 | 8.13 | <2 | 17 | <1 | <0.02 | 0.41 | 1.5 | 0.2 | 4.72 | 0.9 | 6.5 | <0.05 | 0.42 | <0.02 | 22.4 | 0.058 | 0.12 | 0.11 | 1.9 | 17 | 0.2 | 9.9 | 0.66 | 16.4 | 6.6
09GSC1034 | 09GSC1034A-01 | Routine | 58.9478 | -96.1305 | 30 | 0.98 | 32.3 | 5.1 | <1 | 41.2 | 0.5 | 0.17 | 0.15 | 0.04 | 73.5 | 8.7 | 91.5 | 1.02 | 19.83 | 2.26 | 0.97 | 0.42 | 1.43 | 3.4 | 3.14 | <0.1 | 0.21 | <5 | 0.42 | <0.02 | 0.19 | 47.1 | 11.6 | 0.1 | 0.64 | 218 | 0.23 | 0.009 | 0.46 | 32.11 | 44.6 | 0.042 | 9.67 | <10 | 9.07 | <2 | 26.2 | <1 | <0.02 | 0.11 | 2.4 | 0.1 | 5.01 | 1 | 7.8 | <0.05 | 0.43 | <0.02 | 18.2 | 0.084 | 0.17 | 0.13 | 1.9 | 22 | 0.2 | 10.51 | 0.74 | 24.7 | 8
09GSC1035 | 09GSC1035A-01 | Routine | 58.9669 | -96.1134 | 50 | 0.53 | 2.2 | 2.6 | 1 | 29.4 | 0.2 | 0.12 | 0.15 | 0.04 | 78.5 | 3.6 | 21.9 | 0.68 | 7.47 | 2.44 | 0.89 | 0.38 | 0.92 | 1.9 | 3.16 | <0.1 | 0.19 | 7 | 0.4 | <0.02 | 0.1 | 48.5 | 6.6 | 0.1 | 0.21 | 126 | 0.12 | 0.007 | 0.52 | 29.53 | 12.4 | 0.058 | 6.91 | <10 | 8.47 | <2 | 13.7 | 1 | <0.02 | 0.05 | 1.4 | <0.1 | 4.64 | 0.7 | 5.9 | <0.05 | 0.44 | <0.02 | 22.8 | 0.047 | 0.1 | 0.11 | 2.1 | 14 | 0.2 | 9.91 | 0.71 | 15.2 | 6.8
09GSC1036 | 09GSC1036A-01 | Routine | 58.9952 | -96.1005 | 25 | 0.7 | 2.1 | 1.7 | <1 | 22.3 | 0.3 | 0.11 | 0.15 | 0.05 | 64 | 4.7 | 48 | 0.85 | 7.87 | 1.86 | 0.82 | 0.33 | 1.09 | 2.6 | 2.75 | <0.1 | 0.13 | <5 | 0.33 | <0.02 | 0.15 | 37.2 | 10.2 | 0.09 | 0.36 | 129 | 0.21 | 0.008 | 0.97 | 25.32 | 19.2 | 0.052 | 6.56 | <10 | 7.09 | <2 | 18.3 | <1 | <0.02 | 0.05 | 1.5 | <0.1 | 4.02 | 0.9 | 6 | <0.05 | 0.37 | <0.02 | 18.1 | 0.064 | 0.12 | 0.1 | 1.5 | 17 | 0.2 | 8.37 | 0.64 | 18.4 | 5.5
09GSC1037 | 09GSC1037A-01 | Routine | 59.0058 | -96.132 | 20 | 0.57 | 4.4 | 1 | 2 | 24.9 | 0.3 | 0.11 | 0.12 | 0.04 | 67.6 | 7.7 | 48 | 0.65 | 18.63 | 2.33 | 0.97 | 0.32 | 1.17 | 2.1 | 3.15 | <0.1 | 0.1 | <5 | 0.41 | <0.02 | 0.08 | 41.1 | 8.4 | 0.1 | 0.27 | 169 | 0.27 | 0.005 | 0.48 | 29.46 | 31.6 | 0.049 | 6.43 | <10 | 8.31 | <2 | 12.2 | <1 | <0.02 | 0.21 | 1.9 | 0.2 | 4.72 | 0.9 | 4.8 | <0.05 | 0.43 | <0.02 | 20.1 | 0.048 | 0.12 | 0.13 | 2 | 20 | 0.2 | 11.34 | 0.74 | 18.7 | 5.2
09GSC1039 | 09GSC1039A-01 | Routine | 59.0177 | -96.1263 | 32 | 1.21 | 22.9 | 1.6 | 4 | 50.9 | 0.6 | 0.22 | 0.11 | 0.06 | 130.4 | 23.8 | 146.2 | 1.3 | 72.65 | 4.61 | 1.83 | 0.7 | 2.32 | 4.1 | 6.82 | 0.1 | 0.18 | <5 | 0.81 | 0.02 | 0.22 | 68.2 | 19.2 | 0.19 | 0.64 | 342 | 0.96 | 0.009 | 0.5 | 57.14 | 93.8 | 0.04 | 12.29 | <10 | 15.5 | <2 | 25.6 | <1 | <0.02 | 0.6 | 4.6 | 0.5 | 9.39 | 1.4 | 6.6 | <0.05 | 0.85 | 0.04 | 26.6 | 0.089 | 0.25 | 0.22 | 3.7 | 39 | 0.4 | 21.71 | 1.44 | 42.7 | 8.8
09GSC1040 | 09GSC1040A-01 | Routine | 59.0203 | -96.1735 | 45 | 0.97 | 6.9 | 1.6 | 1 | 54.9 | 0.5 | 0.25 | 0.14 | 0.1 | 123.6 | 5.3 | 24.2 | 2.06 | 12.94 | 3.56 | 1.55 | 0.55 | 1.37 | 3.8 | 4.77 | 0.1 | 0.39 | 5 | 0.62 | <0.02 | 0.17 | 64.5 | 15.5 | 0.16 | 0.28 | 215 | 0.42 | 0.01 | 0.98 | 46.01 | 15.3 | 0.047 | 15.12 | <10 | 13.19 | <2 | 29.2 | <1 | <0.02 | 0.1 | 2.2 | 0.2 | 7.03 | 2.7 | 7.8 | <0.05 | 0.62 | <0.02 | 28.7 | 0.092 | 0.26 | 0.19 | 3.2 | 19 | 0.3 | 17.49 | 1.16 | 32 | 15.8
09GSC1041 | 09GSC1041A-01 | Routine | 58.8835 | -96.3791 | 81 | 1.12 | 2.9 | 1.4 | 2 | 71.4 | 0.5 | 0.26 | 0.18 | 0.06 | 84.2 | 8.1 | 34.5 | 2.51 | 15.15 | 2.51 | 1.08 | 0.62 | 2.09 | 4.6 | 3.69 | <0.1 | 0.2 | 5 | 0.43 | 0.02 | 0.33 | 48.6 | 18.7 | 0.12 | 0.56 | 251 | 0.43 | 0.011 | 0.92 | 35.65 | 21.6 | 0.049 | 7.37 | <10 | 10.11 | <2 | 46.3 | <1 | <0.02 | 0.11 | 3 | 0.1 | 5.99 | 1.2 | 11.6 | <0.05 | 0.47 | <0.02 | 17.6 | 0.119 | 0.29 | 0.13 | 2.1 | 27 | 0.2 | 11.7 | 0.88 | 38.2 | 9.6
09GSC1043 | 09GSC1043A-01 | Routine | 58.89 | -96.2091 | 86 | 1.04 | 2.2 | 1.6 | 1 | 27.2 | 0.4 | 0.2 | 0.03 | 0.05 | 80.4 | 8.1 | 26.3 | 1.63 | 14.41 | 1.84 | 0.64 | 0.65 | 1.79 | 3.1 | 2.88 | <0.1 | 0.2 | 6 | 0.29 | <0.02 | 0.12 | 45.9 | 14.7 | 0.07 | 0.46 | 144 | 0.22 | 0.004 | 0.81 | 34.03 | 17.8 | 0.013 | 7.59 | <10 | 9.49 | <2 | 20.7 | <1 | <0.02 | 0.29 | 1.4 | 0.2 | 5.35 | 1.3 | 4.3 | <0.05 | 0.37 | <0.02 | 16 | 0.067 | 0.18 | 0.08 | 1.6 | 15 | 0.1 | 8.12 | 0.54 | 19.8 | 9.3
09GSC1046 | 09GSC1046A-01 | Routine | 58.9261 | -96.331 | 64 | 1.74 | 2.8 | 2.3 | 3 | 32.7 | 1.3 | 0.18 | 3.29 | 0.11 | 45.2 | 13.7 | 30.8 | 2.04 | 11.73 | 2.22 | 1.06 | 0.54 | 3.12 | 5.8 | 3.17 | 0.1 | 0.05 | 17 | 0.44 | 0.05 | 0.11 | 29.8 | 28.5 | 0.11 | 2.84 | 842 | 0.18 | 0.008 | 1.91 | 23.71 | 26.6 | 0.107 | 5.64 | <10 | 6.25 | <2 | 21.3 | <1 | <0.02 | 0.14 | 3.6 | 0.3 | 4.1 | 1.2 | 16.6 | <0.05 | 0.42 | <0.02 | 9.4 | 0.141 | 0.11 | 0.13 | 1.2 | 32 | 0.2 | 10.66 | 0.87 | 37.5 | 3
09GSC1047 | 09GSC1047A-01 | Routine | 58.8737 | -96.3194 | 29 | 0.96 | 8.9 | 1.7 | 2 | 42.9 | 0.3 | 0.19 | 0.1 | 0.05 | 70.8 | 7.5 | 27.6 | 2.01 | 13.89 | 2.14 | 0.9 | 0.54 | 1.79 | 3.7 | 3.27 | <0.1 | 0.13 | 7 | 0.36 | <0.02 | 0.21 | 41.4 | 15.5 | 0.09 | 0.45 | 218 | 0.38 | 0.007 | 0.74 | 30.48 | 18.9 | 0.028 | 6.39 | <10 | 8.44 | <2 | 33.4 | <1 | <0.02 | 0.5 | 2.2 | 0.2 | 5.04 | 1.2 | 8.6 | <0.05 | 0.39 | <0.02 | 15.1 | 0.09 | 0.24 | 0.1 | 1.6 | 20 | 0.1 | 9.92 | 0.66 | 28 | 7.1
09GSC1048 | 09GSC1048A-01 | Routine | 58.8778 | -96.2609 | 8 | 0.69 | 10.3 | 0.7 | 2 | 18.1 | 0.4 | 0.21 | 0.04 | 0.05 | 69.9 | 6.9 | 17.5 | 1.06 | 12.85 | 1.73 | 0.65 | 0.52 | 1.67 | 2.3 | 2.59 | <0.1 | 0.05 | 9 | 0.3 | <0.02 | 0.06 | 37.4 | 11 | 0.07 | 0.22 | 195 | 0.69 | 0.003 | 0.69 | 28.47 | 12.9 | 0.023 | 6.02 | <10 | 7.94 | <2 | 10.1 | <1 | <0.02 | 1.01 | 1.1 | 0.3 | 4.47 | 0.9 | 3.6 | <0.05 | 0.34 | <0.02 | 16.2 | 0.048 | 0.11 | 0.08 | 1.8 | 13 | 0.2 | 7.53 | 0.54 | 18.6 | 3.5
09GSC1049 | 09GSC1049A-01 | Routine | 58.9277 | -96.2636 | 25 | 0.87 | 11.9 | 2.8 | 1 | 23.9 | 0.3 | 0.24 | 0.04 | 0.05 | 83 | 6.4 | 17 | 1.25 | 15.85 | 1.97 | 0.68 | 0.53 | 1.53 | 2.8 | 2.9 | <0.1 | 0.3 | 8 | 0.31 | <0.02 | 0.08 | 46.1 | 13.3 | 0.07 | 0.27 | 104 | 0.23 | 0.005 | 0.89 | 32.93 | 11.9 | 0.022 | 5.11 | <10 | 9.28 | <2 | 13.8 | <1 | <0.02 | 0.36 | 1.4 | 0.2 | 5.15 | 1.1 | 4 | <0.05 | 0.38 | <0.02 | 21.6 | 0.06 | 0.16 | 0.08 | 2.2 | 14 | 0.2 | 8.03 | 0.54 | 19.7 | 11.2
09GSC1050 | 09GSC1050A-01 | Routine | 58.9027 | -96.2024 | 11 | 0.85 | 1.8 | 0.6 | 1 | 13.2 | 0.3 | 0.2 | 0.06 | 0.02 | 56.6 | 3.8 | 17.5 | 1.26 | 8.92 | 1.47 | 0.49 | 0.42 | 1.14 | 3.1 | 2.21 | <0.1 | <0.02 | 10 | 0.23 | <0.02 | 0.07 | 32.3 | 10.7 | 0.06 | 0.26 | 68 | 0.21 | 0.004 | 1.08 | 23.86 | 10.2 | 0.029 | 4.92 | <10 | 6.6 | <2 | 10.4 | <1 | <0.02 | 0.19 | 1.1 | 0.4 | 3.83 | 1.3 | 4.1 | <0.05 | 0.27 | <0.02 | 8.7 | 0.052 | 0.11 | 0.07 | 1.6 | 14 | 0.1 | 6.08 | 0.4 | 15.1 | 1.4
09GSC1051 | 09GSC1051A-01 | Routine | 58.9117 | -96.1564 | 32 | 0.73 | 28.9 | 2.3 | 1 | 30.8 | 0.4 | 0.14 | 0.15 | 0.06 | 65.8 | 12.2 | 123 | 1.01 | 16.34 | 2.05 | 0.82 | 0.35 | 1.69 | 2.4 | 2.86 | 0.1 | 0.13 | <5 | 0.33 | <0.02 | 0.15 | 37.1 | 9.7 | 0.09 | 0.5 | 297 | 0.23 | 0.006 | 0.72 | 26.46 | 86.9 | 0.057 | 6.84 | <10 | 7.21 | <2 | 21.9 | <1 | <0.02 | 0.94 | 1.7 | 0.2 | 4.32 | 0.6 | 6.3 | <0.05 | 0.38 | <0.02 | 17.3 | 0.063 | 0.15 | 0.1 | 1.5 | 19 | 0.2 | 8.87 | 0.64 | 24.4 | 5.7
09GSC1052 | 09GSC1052A-01 | Routine | 58.9256 | -96.1166 | 18 | 1.23 | 10.1 | 2 | 1 | 39.4 | 0.6 | 0.17 | 0.13 | 0.04 | 59.8 | 15.8 | 153.1 | 1.76 | 12.61 | 1.8 | 0.65 | 0.32 | 2.36 | 4.5 | 2.45 | <0.1 | 0.16 | <5 | 0.27 | <0.02 | 0.13 | 32.4 | 20.6 | 0.07 | 0.92 | 280 | 0.21 | 0.012 | 0.9 | 23.19 | 149 | 0.019 | 8.94 | <10 | 6.52 | <2 | 24.6 | <1 | <0.02 | 0.54 | 3.3 | 0.2 | 3.77 | 1.5 | 8.4 | <0.05 | 0.3 | <0.02 | 15.2 | 0.122 | 0.14 | 0.08 | 1.5 | 30 | 0.2 | 7.42 | 0.55 | 30.6 | 7.2
09GSC1053 | 09GSC1053A-01 | Routine | 58.946 | -96.0848 | 15 | 1.21 | 3.7 | 4.6 | <1 | 33.4 | 0.5 | 0.27 | 0.11 | 0.04 | 85.1 | 7.1 | 33.7 | 1.43 | 25.64 | 2.25 | 0.87 | 0.4 | 1.56 | 3.5 | 3.09 | <0.1 | 0.1 | 8 | 0.37 | <0.02 | 0.16 | 50 | 13.9 | 0.09 | 0.43 | 171 | 0.62 | 0.009 | 1.5 | 29.83 | 20.9 | 0.036 | 11.01 | <10 | 8.8 | <2 | 22.2 | <1 | <0.02 | 0.06 | 2 | 0.3 | 4.75 | 1.2 | 5.3 | <0.05 | 0.44 | <0.02 | 22.5 | 0.091 | 0.17 | 0.11 | 3.9 | 22 | 0.4 | 9.44 | 0.68 | 26.6 | 4.8
09GSC1054 | 09GSC1054A-01 | Routine | 58.9492 | -96.1525 | 26 | 0.75 | 6.8 | 32.6 | <1 | 33.3 | 0.3 | 0.12 | 0.14 | 0.05 | 99 | 6.9 | 40.6 | 0.91 | 19.05 | 2.49 | 1.04 | 0.34 | 1.49 | 2.8 | 3.18 | <0.1 | 0.13 | <5 | 0.42 | <0.02 | 0.18 | 45 | 9.1 | 0.09 | 0.39 | 241 | 0.27 | 0.007 | 0.64 | 30.94 | 22.5 | 0.065 | 9.34 | <10 | 9.02 | <2 | 21.8 | <1 | <0.02 | 0.33 | 2.1 | 0.2 | 5.21 | 5.2 | 5 | <0.05 | 0.5 | <0.02 | 26.2 | 0.062 | 0.11 | 0.12 | 2.3 | 25 | 0.3 | 10.89 | 0.79 | 22.8 | 5.6
09GSC1055 | 09GSC1055A-01 | 1st Field Duplicate | 58.9093 | -96.0919 | 15 | 0.68 | 4 | 0.4 | <1 | 32.4 | 0.2 | 0.25 | 0.17 | 0.04 | 51.3 | 7.8 | 39.3 | 0.92 | 15.31 | 1.89 | 0.76 | 0.24 | 1.38 | 2.7 | 2.44 | <0.1 | 0.13 | <5 | 0.33 | <0.02 | 0.16 | 30.2 | 10.4 | 0.08 | 0.51 | 163 | 0.25 | 0.008 | 0.87 | 20.29 | 35.6 | 0.056 | 7.49 | <10 | 5.78 | <2 | 20.4 | <1 | <0.02 | 0.08 | 1.4 | 0.2 | 3.45 | 1.2 | 5.7 | <0.05 | 0.33 | 0.03 | 17.6 | 0.066 | 0.11 | 0.1 | 1.5 | 20 | 0.8 | 8.39 | 0.59 | 22.8 | 5.7
09GSC1055 | 09GSC1055A-02 | 2nd Field Duplicate | 58.9093 | -96.0919 | 19 | 0.55 | 1.7 | 0.7 | <1 | 22.8 | 0.3 | 0.11 | 0.16 | 0.03 | 53 | 5.1 | 34.3 | 0.64 | 7.02 | 1.77 | 0.74 | 0.26 | 1.09 | 2.3 | 2.66 | <0.1 | 0.11 | <5 | 0.31 | <0.02 | 0.12 | 30.3 | 8.4 | 0.08 | 0.37 | 147 | 0.19 | 0.007 | 1.13 | 21.28 | 26 | 0.059 | 6.34 | <10 | 5.82 | <2 | 15.7 | <1 | <0.02 | 0.04 | 1.2 | 0.2 | 3.51 | 0.9 | 6.3 | <0.05 | 0.33 | <0.02 | 17.8 | 0.054 | 0.1 | 0.08 | 1.5 | 17 | 0.2 | 8.32 | 0.59 | 19 | 5.3
09GSC1056 | 09GSC1056A-01 | 1st Field Duplicate | 58.9357 | -96.0543 | 29 | 0.5 | 1 | 0.8 | <1 | 23.7 | <0.1 | 0.12 | 0.16 | 0.01 | 70.4 | 4.2 | 42.8 | 0.83 | 21.37 | 2.22 | 0.83 | 0.33 | 0.91 | 2.3 | 3.11 | <0.1 | 0.07 | <5 | 0.38 | <0.02 | 0.09 | 40.2 | 8.3 | 0.1 | 0.27 | 94 | 0.33 | 0.008 | 1.26 | 27.91 | 30.8 | 0.054 | 6.49 | <10 | 7.73 | <2 | 17 | <1 | <0.02 | 0.02 | 1.3 | 0.1 | 4.69 | 1.4 | 7.1 | <0.05 | 0.4 | <0.02 | 20 | 0.061 | 0.11 | 0.11 | 2.1 | 14 | 0.2 | 10.03 | 0.69 | 19.6 | 4.4
09GSC1056 | 09GSC1056A-02 | 2nd Field Duplicate | 58.9357 | -96.0543 | 52 | 1.29 | 2.3 | 0.9 | 2 | 56.2 | 0.6 | 0.37 | 0.2 | 0.03 | 73.4 | 7.7 | 42.4 | 2.63 | 13.22 | 2.21 | 0.89 | 0.48 | 1.92 | 5.8 | 3.21 | <0.1 | 0.22 | <5 | 0.36 | <0.02 | 0.22 | 41.3 | 25.5 | 0.1 | 0.57 | 177 | 0.54 | 0.018 | 1.36 | 29.98 | 26.3 | 0.033 | 13.63 | <10 | 8.25 | <2 | 41.1 | <1 | <0.02 | 0.1 | 3.4 | 0.3 | 4.65 | 6.7 | 14.9 | <0.05 | 0.37 | <0.02 | 16.7 | 0.14 | 0.27 | 0.12 | 2.3 | 31 | 0.3 | 9.69 | 0.73 | 39.5 | 10.2
09GSC1058 | 09GSC1058A-01 | Routine | 58.967 | -96.0448 | 33 | 0.83 | 5.5 | 3.3 | 1 | 33.6 | 0.5 | 0.4 | 0.13 | 0.05 | 121.3 | 8.5 | 46.9 | 1.5 | 39.86 | 3.05 | 1.09 | 0.51 | 1.46 | 3.1 | 3.98 | <0.1 | 0.14 | 6 | 0.5 | <0.02 | 0.22 | 59.6 | 12.7 | 0.13 | 0.4 | 470 | 1.02 | 0.008 | 1.23 | 37.93 | 27.6 | 0.063 | 20.12 | <10 | 10.79 | <2 | 30.6 | <1 | <0.02 | 0.08 | 1.8 | 0.3 | 5.95 | 11 | 5.5 | <0.05 | 0.55 | <0.02 | 28.9 | 0.075 | 0.2 | 0.15 | 5.3 | 22 | 0.4 | 12.45 | 1.01 | 30.9 | 6.7
09GSC1060 | 09GSC1060A-01 | Routine | 58.8802 | -95.9837 | 25 | 0.94 | 1 | 1.5 | 1 | 49.5 | 0.2 | 0.14 | 0.16 | 0.04 | 69.5 | 10.3 | 66.3 | 1.8 | 21.8 | 2.03 | 0.75 | 0.41 | 1.78 | 3.8 | 2.92 | 0.1 | 0.12 | 5 | 0.35 | <0.02 | 0.25 | 44.3 | 16.9 | 0.09 | 0.81 | 263 | 0.24 | 0.01 | 0.62 | 28.18 | 73.7 | 0.043 | 7.53 | <10 | 7.97 | <2 | 34.6 | <1 | <0.02 | 0.03 | 2 | 0.2 | 4.64 | 1.4 | 8 | <0.05 | 0.36 | <0.02 | 16.9 | 0.109 | 0.19 | 0.11 | 1.7 | 28 | 0.3 | 9.54 | 0.66 | 32.3 | 6.1
09GSC1061 | 09GSC1061A-01 | Routine | 59.0565 | -96.084 | 28 | 0.66 | 6.6 | 1 | <1 | 26.1 | 0.5 | 0.17 | 0.13 | 0.03 | 112.1 | 3.8 | 13.9 | 1.11 | 14.4 | 2.83 | 1.17 | 0.48 | 1.07 | 2.9 | 3.91 | <0.1 | 0.22 | 5 | 0.51 | <0.02 | 0.13 | 55.3 | 9 | 0.14 | 0.21 | 215 | 0.34 | 0.009 | 1.62 | 39.41 | 9.4 | 0.049 | 11.22 | <10 | 10.88 | <2 | 19.6 | <1 | <0.02 | 0.06 | 1.5 | 0.2 | 5.94 | 1.2 | 5.7 | <0.05 | 0.56 | <0.02 | 25.7 | 0.059 | 0.15 | 0.15 | 2.3 | 12 | 0.3 | 13.31 | 0.95 | 24.9 | 9
09GSC1062 | 09GSC1062A-01 | Routine | 59.057 | -96.0824 | 26 | 1.09 | 3.8 | 3.5 | 1 | 27.1 | 0.4 | 0.22 | 0.09 | 0.05 | 66 | 4.5 | 20.1 | 1.68 | 8.37 | 2.07 | 0.9 | 0.33 | 1.37 | 4 | 2.73 | <0.1 | 0.1 | 11 | 0.38 | <0.02 | 0.13 | 38.4 | 13.1 | 0.11 | 0.32 | 116 | 0.37 | 0.009 | 1.92 | 26.34 | 10.9 | 0.032 | 8.46 | <10 | 7.32 | <2 | 20.5 | <1 | <0.02 | 0.06 | 2 | 0.2 | 4.09 | 1.5 | 5.8 | <0.05 | 0.39 | <0.02 | 18.2 | 0.088 | 0.15 | 0.12 | 2 | 20 | 0.3 | 9.5 | 0.76 | 23.8 | 5.4
09GSC1063 | 09GSC1063A-01 | Routine | 59.0597 | -96.091 | 25 | 0.44 | 4.4 | <0.2 | <1 | 17.6 | 0.2 | 0.12 | 0.16 | 0.04 | 89 | 2.4 | 8.8 | 0.59 | 6.6 | 2.93 | 1.2 | 0.36 | 0.82 | 1.9 | 3.93 | <0.1 | 0.23 | <5 | 0.51 | <0.02 | 0.08 | 47.7 | 5.3 | 0.14 | 0.11 | 108 | 0.31 | 0.008 | 1.47 | 33.88 | 4.4 | 0.058 | 8.1 | <10 | 9.65 | <2 | 10.6 | <1 | <0.02 | 0.04 | 1.1 | 0.1 | 5.74 | 0.8 | 5.7 | <0.05 | 0.52 | <0.02 | 29.5 | 0.049 | 0.07 | 0.15 | 2.8 | 13 | 0.3 | 13.3 | 1.04 | 11.8 | 9.3
09GSC1064 | 09GSC1064A-01 | Routine | 58.8991 | -96.482 | 14 | 1.54 | 3.4 | 0.5 | 2 | 59.4 | 0.7 | 0.22 | 0.03 | 0.04 | 60.6 | 8.9 | 23.4 | 3.32 | 12.79 | 1.45 | 0.52 | 0.51 | 2.16 | 4.7 | 2.35 | 0.1 | 0.26 | 7 | 0.22 | <0.02 | 0.55 | 36.3 | 24 | 0.06 | 0.88 | 174 | 0.63 | 0.006 | 0.67 | 25.89 | 14.9 | 0.017 | 7.09 | <10 | 7.32 | <2 | 60.1 | <1 | <0.02 | 0.1 | 2.2 | 0.2 | 4.13 | 1 | 7.1 | <0.05 | 0.29 | <0.02 | 11.5 | 0.153 | 0.39 | 0.07 | 1.3 | 25 | <0.1 | 6.09 | 0.44 | 24.6 | 8.8
09GSC1065 | 09GSC1065A-01 | Routine | 58.8285 | -96.3177 | 22 | 1.39 | 4.4 | 0.5 | 2 | 42.5 | 0.8 | 0.23 | 0.05 | 0.05 | 69.4 | 7.7 | 25.8 | 2.39 | 10.39 | 1.75 | 0.64 | 0.47 | 2.1 | 4.9 | 2.73 | <0.1 | 0.11 | 8 | 0.28 | <0.02 | 0.18 | 38.4 | 17.6 | 0.06 | 0.43 | 144 | 0.4 | 0.005 | 1.52 | 27.83 | 15.8 | 0.022 | 8.56 | <10 | 7.68 | <2 | 29.3 | <1 | <0.02 | 0.2 | 2.1 | 0.2 | 4.38 | 1 | 5.2 | <0.05 | 0.36 | <0.02 | 16.9 | 0.103 | 0.2 | 0.08 | 1.7 | 25 | 0.2 | 7.35 | 0.55 | 32.5 | 4.9
09GSC1066 | 09GSC1066A-01 | Routine | 58.8517 | -96.2562 | 17 | 1.73 | 3.4 | 0.7 | 2 | 36.1 | 0.5 | 0.24 | 0.03 | 0.03 | 75 | 9.3 | 33.8 | 1.99 | 21.57 | 1.45 | 0.54 | 0.61 | 2.85 | 4.8 | 2.57 | <0.1 | 0.41 | 12 | 0.24 | <0.02 | 0.19 | 39.5 | 20.6 | 0.06 | 0.59 | 149 | 0.37 | 0.005 | 1.49 | 30.9 | 18 | 0.016 | 5.29 | <10 | 8.48 | <2 | 29.3 | 1 | <0.02 | 0.34 | 2.4 | 0.5 | 4.83 | 1.2 | 5.2 | <0.05 | 0.32 | <0.02 | 15.9 | 0.087 | 0.25 | 0.06 | 1.5 | 25 | <0.1 | 5.88 | 0.43 | 24 | 14.3
09GSC1067 | 09GSC1067A-01 | Routine | 58.8413 | -96.1889 | 28 | 1.17 | 2.7 | 1 | 2 | 28.2 | 0.3 | 0.28 | 0.02 | 0.04 | 65.7 | 8.5 | 30.8 | 1.81 | 26.34 | 1.57 | 0.59 | 0.6 | 2.14 | 3.5 | 2.42 | <0.1 | 0.23 | 8 | 0.25 | <0.02 | 0.09 | 38.4 | 17 | 0.06 | 0.4 | 128 | 0.29 | 0.004 | 0.97 | 28.82 | 20.9 | 0.013 | 4.55 | <10 | 8.15 | <2 | 18.7 | <1 | <0.02 | 0.26 | 1.6 | 0.2 | 4.57 | 1.3 | 4.5 | <0.05 | 0.3 | <0.02 | 15.3 | 0.064 | 0.18 | 0.07 | 1.8 | 16 | <0.1 | 6.52 | 0.47 | 25.1 | 10.6
09GSC1068 | 09GSC1068A-01 | Routine | 58.8203 | -96.061 | 33 | 1.93 | 2.2 | 5 | 1 | 37.4 | 0.7 | 0.21 | 0.09 | 0.04 | 91.9 | 6.4 | 26.1 | 1.52 | 14.17 | 2.19 | 0.9 | 0.66 | 2.52 | 6.2 | 3.58 | <0.1 | 0.3 | 26 | 0.39 | 0.05 | 0.18 | 57.1 | 18.5 | 0.1 | 0.63 | 223 | 0.73 | 0.009 | 1.96 | 36.99 | 17.6 | 0.039 | 13.77 | <10 | 10.24 | <2 | 21.5 | <1 | <0.02 | 0.12 | 4.3 | 0.4 | 5.29 | 1.4 | 4.7 | <0.05 | 0.44 | <0.02 | 18.7 | 0.137 | 0.24 | 0.11 | 1.8 | 23 | 0.3 | 9.96 | 0.74 | 53 | 11
09GSC1069 | 09GSC1069A-01 | Routine | 58.8667 | -96.2252 | 28 | 1.47 | 4 | 0.6 | 2 | 40.9 | 0.4 | 0.26 | 0.04 | 0.06 | 73.7 | 10.5 | 36.3 | 2.09 | 18.44 | 1.53 | 0.55 | 0.59 | 2.18 | 3.9 | 2.8 | <0.1 | 0.33 | 13 | 0.25 | <0.02 | 0.15 | 41 | 18.4 | 0.06 | 0.51 | 172 | 0.35 | 0.007 | 0.81 | 29.2 | 24.9 | 0.02 | 6.21 | <10 | 8.08 | <2 | 25 | <1 | <0.02 | 0.27 | 2.2 | 0.2 | 4.71 | 1.3 | 6.8 | <0.05 | 0.29 | <0.02 | 17.7 | 0.091 | 0.25 | 0.07 | 1.7 | 21 | 0.1 | 6.16 | 0.43 | 26.4 | 12
09GSC1070 | 09GSC1070A-01 | Routine | 58.8665 | -96.3508 | 14 | 1.39 | 3.8 | 3 | 3 | 61.3 | 0.6 | 0.29 | 0.09 | 0.03 | 70.1 | 9.7 | 31 | 3.04 | 17.51 | 2.08 | 0.81 | 0.47 | 2.26 | 5.1 | 3.24 | <0.1 | 0.18 | 7 | 0.34 | <0.02 | 0.34 | 38 | 25.2 | 0.08 | 0.6 | 208 | 0.36 | 0.01 | 1.15 | 27.12 | 17.7 | 0.018 | 7.69 | <10 | 7.59 | <2 | 49.3 | <1 | <0.02 | 0.11 | 3.2 | 0.2 | 4.5 | 1.5 | 8.8 | <0.05 | 0.38 | <0.02 | 15.7 | 0.142 | 0.31 | 0.09 | 2 | 29 | 0.2 | 8.94 | 0.59 | 38.2 | 8.1
09GSC1071 | 09GSC1071A-01 | Routine | 58.8892 | -96.5992 | 24 | 1.7 | 4 | 1.6 | 2 | 82 | 0.7 | 0.3 | 0.06 | 0.04 | 94 | 11.5 | 39 | 3.53 | 22.97 | 2.22 | 0.88 | 0.64 | 2.46 | 5.4 | 3.29 | <0.1 | 0.31 | 8 | 0.39 | 0.02 | 0.44 | 50.9 | 28 | 0.08 | 0.67 | 204 | 0.48 | 0.01 | 0.73 | 34.53 | 26.4 | 0.019 | 7.66 | <10 | 9.96 | <2 | 61.2 | <1 | <0.02 | 0.08 | 3.3 | <0.1 | 5.59 | 1.5 | 9.6 | <0.05 | 0.46 | <0.02 | 18.9 | 0.143 | 0.37 | 0.1 | 2.4 | 29 | 0.2 | 10.35 | 0.66 | 36.4 | 13
09GSC1073 | 09GSC1073A-01 | Routine | 59.5603 | -96.2557 | 24 | 0.58 | 0.5 | 0.8 | 1 | 22.4 | 0.2 | 0.06 | 0.11 | 0.05 | 102.8 | 3.4 | 19.5 | 0.27 | 20.75 | 2.47 | 0.73 | 0.15 | 1.09 | 2.3 | 3.99 | <0.1 | 0.09 | 8 | 0.38 | <0.02 | 0.09 | 51.8 | 6.8 | 0.06 | 0.17 | 85 | 0.57 | 0.008 | 2.14 | 36.12 | 11.6 | 0.054 | 10.07 | <10 | 10.49 | <2 | 13 | <1 | <0.02 | <0.02 | 1.1 | 0.2 | 5.87 | 1 | 4.6 | <0.05 | 0.51 | <0.02 | 41.3 | 0.058 | 0.09 | 0.08 | 3.7 | 18 | 0.2 | 9.32 | 0.48 | 33.7 | 5
09GSC1074 | 09GSC1074A-01 | Routine | 59.5688 | -96.2395 | 25 | 0.43 | 0.5 | 1.5 | 1 | 18 | 0.2 | 0.05 | 0.08 | 0.02 | 106.1 | 2.7 | 11.9 | 0.18 | 10.23 | 2.41 | 0.77 | 0.17 | 0.96 | 2 | 4.1 | <0.1 | 0.25 | <5 | 0.37 | <0.02 | 0.05 | 54 | 4.9 | 0.07 | 0.13 | 60 | 0.51 | 0.007 | 1.55 | 38.81 | 5.6 | 0.045 | 10.67 | <10 | 10.7 | <2 | 8.2 | <1 | <0.02 | <0.02 | 0.9 | 0.2 | 6.32 | 1.4 | 4 | <0.05 | 0.54 | <0.02 | 51 | 0.045 | 0.06 | 0.08 | 4.1 | 17 | 0.2 | 9.9 | 0.47 | 19 | 10.3
09GSC1075 | 09GSC1075A-01 | Routine | 59.5905 | -96.1833 | 19 | 0.48 | 0.6 | 1.4 | 1 | 23.7 | 0.2 | 0.07 | 0.13 | 0.03 | 95.9 | 2.4 | 12.2 | 0.21 | 6.13 | 2.41 | 0.82 | 0.17 | 0.99 | 1.9 | 3.9 | <0.1 | 0.25 | 5 | 0.37 | <0.02 | 0.08 | 50 | 4.6 | 0.07 | 0.13 | 77 | 0.63 | 0.011 | 2.47 | 35.2 | 5.5 | 0.052 | 9.75 | <10 | 9.92 | <2 | 11.4 | <1 | <0.02 | <0.02 | 1 | 0.2 | 5.72 | 0.6 | 6.2 | <0.05 | 0.47 | <0.02 | 41.8 | 0.05 | 0.08 | 0.08 | 4.4 | 17 | 0.2 | 9.69 | 0.49 | 21.7 | 11
09GSC1076 | 09GSC1076A-01 | Routine | 59.6074 | -96.157 | 24 | 0.47 | 0.4 | 0.7 | 1 | 23.7 | 0.3 | 0.27 | 0.11 | 0.06 | 94 | 3.7 | 12.4 | 0.23 | 8.76 | 2.32 | 0.75 | 0.16 | 1.02 | 1.9 | 3.31 | <0.1 | 0.27 | <5 | 0.33 | <0.02 | 0.09 | 49 | 5.6 | 0.06 | 0.15 | 94 | 1.29 | 0.009 | 1.8 | 33.34 | 6.4 | 0.048 | 9.89 | <10 | 9.83 | <2 | 12.3 | <1 | <0.02 | <0.02 | 1.1 | 0.2 | 5.52 | 0.9 | 5.4 | <0.05 | 0.47 | <0.02 | 40.8 | 0.056 | 0.08 | 0.08 | 4.2 | 17 | 0.2 | 9 | 0.49 | 27.3 | 11.1
09GSC1077 | 09GSC1077A-01 | Routine | 59.5698 | -96.2236 | 17 | 0.69 | 0.4 | 2.2 | 1 | 14.6 | 0.2 | 0.05 | 0.08 | 0.02 | 74.1 | 2.1 | 9.4 | 0.17 | 4.88 | 1.79 | 0.57 | 0.13 | 0.9 | 2 | 2.84 | <0.1 | 0.14 | <5 | 0.28 | <0.02 | 0.03 | 38.6 | 6.2 | 0.05 | 0.11 | 43 | 0.53 | 0.008 | 2.4 | 26.06 | 4.4 | 0.036 | 8.02 | <10 | 7.67 | <2 | 5.1 | <1 | <0.02 | <0.02 | 0.9 | 0.2 | 4.36 | 0.6 | 4.2 | <0.05 | 0.35 | <0.02 | 32.9 | 0.04 | 0.04 | 0.06 | 2.5 | 14 | 0.1 | 7.11 | 0.35 | 15 | 6.8
09GSC1078 | 09GSC1078A-01 | Routine | 59.5364 | -96.3515 | 17 | 0.4 | 0.5 | 0.7 | 1 | 16.2 | 0.1 | 0.06 | 0.11 | 0.04 | 87.8 | 2.2 | 11.1 | 0.2 | 6.7 | 2.43 | 0.78 | 0.15 | 0.85 | 1.6 | 3.51 | <0.1 | 0.11 | <5 | 0.36 | <0.02 | 0.06 | 44.2 | 4.7 | 0.07 | 0.11 | 58 | 0.33 | 0.007 | 1.67 | 31.75 | 4.9 | 0.053 | 8.56 | <10 | 8.94 | <2 | 9.1 | <1 | <0.02 | <0.02 | 0.8 | 0.2 | 5.21 | 0.8 | 4.7 | <0.05 | 0.46 | <0.02 | 37.9 | 0.038 | 0.06 | 0.08 | 4.4 | 16 | 0.2 | 9.59 | 0.51 | 15.4 | 5
09GSC1081 | 09GSC1081A-01 | Routine | 59.5396 | -96.3463 | 21 | 0.59 | 0.2 | 0.9 | <1 | 13.4 | 0.2 | 0.05 | 0.06 | 0.03 | 65.4 | 3.2 | 10.5 | 0.22 | 10.65 | 1.71 | 0.58 | 0.13 | 0.86 | 2 | 2.85 | <0.1 | 0.09 | 8 | 0.28 | <0.02 | 0.06 | 34.9 | 5.7 | 0.05 | 0.12 | 64 | 0.78 | 0.007 | 1.83 | 22.89 | 7.5 | 0.031 | 7.59 | <10 | 6.58 | <2 | 9.3 | <1 | <0.02 | <0.02 | 1 | 0.2 | 3.94 | 0.8 | 3.6 | <0.05 | 0.36 | <0.02 | 25.3 | 0.044 | 0.06 | 0.06 | 6.9 | 14 | 0.2 | 6.81 | 0.4 | 20.3 | 4.2
09GSC1084 | 09GSC1084A-01 | Routine | 59.1058 | -96.0452 | 25 | 0.35 | 0.8 | 0.5 | <1 | 28.6 | 0.2 | 0.1 | 0.2 | 0.03 | 72.2 | 3 | 11.9 | 0.52 | 6.27 | 2.48 | 1.01 | 0.32 | 0.91 | 1.7 | 3.26 | <0.1 | 0.34 | <5 | 0.42 | <0.02 | 0.1 | 39.8 | 5.9 | 0.11 | 0.16 | 146 | 0.19 | 0.013 | 0.42 | 28.39 | 6.3 | 0.062 | 6.32 | <10 | 7.77 | <2 | 12.6 | <1 | <0.02 | 0.02 | 1.4 | <0.1 | 4.68 | 0.6 | 10.6 | <0.05 | 0.42 | <0.02 | 23.7 | 0.058 | 0.09 | 0.12 | 2.3 | 15 | 0.2 | 10.95 | 0.8 | 15 | 10.9
09GSC1085 | 09GSC1085A-01 | Routine | 59.0846 | -96.0832 | 30 | 0.72 | 5.4 | 2.7 | <1 | 12.9 | 0.2 | 0.15 | 0.14 | 0.05 | 105.6 | 2.2 | 24.4 | 0.62 | 26.37 | 3.52 | 1.34 | 0.33 | 0.99 | 1.7 | 4.92 | <0.1 | 0.15 | 6 | 0.6 | <0.02 | 0.05 | 55.1 | 8.4 | 0.13 | 0.1 | 69 | 0.45 | 0.008 | 2.09 | 39.91 | 13.6 | 0.062 | 11.64 | <10 | 10.95 | <2 | 8 | <1 | <0.02 | 0.04 | 1.2 | 0.2 | 6.83 | 1.4 | 4.9 | <0.05 | 0.65 | <0.02 | 43.6 | 0.051 | 0.06 | 0.16 | 3.4 | 16 | 0.4 | 14.96 | 1.03 | 18.1 | 6.8
09GSC1088 | 09GSC1088A-01 | Routine | 59.0364 | -96.0846 | 46 | 1.14 | 2.1 | 1 | 3 | 58.2 | 0.6 | 0.31 | 0.23 | 0.06 | 77.8 | 8 | 39 | 2.57 | 28.39 | 2.66 | 1.14 | 0.49 | 1.73 | 4.3 | 3.78 | <0.1 | 0.56 | <5 | 0.45 | 0.03 | 0.35 | 42 | 23 | 0.14 | 0.59 | 186 | 0.34 | 0.021 | 1.11 | 31.34 | 22.4 | 0.055 | 8.19 | <10 | 8.55 | 4 | 45 | <1 | <0.02 | 0.09 | 3.5 | 0.1 | 5.11 | 1.7 | 15.4 | <0.05 | 0.47 | <0.02 | 20.6 | 0.124 | 0.27 | 0.15 | 2.8 | 31 | 0.2 | 12.32 | 0.93 | 45.3 | 18.8

## 2010-AR_ICP
StationID | Sample No | Sample Type | Latitude (NAD 83) | Longitude (NAD 83) | Ag | Al | As | Au | B | Ba | Be | Bi | Ca | Cd | Ce | Co | Cr | Cs | Cu | Dy | Er | Eu | Fe | Ga | Gd | Ge | Hf | Hg | Ho | In | K | La | Li | Lu | Mg | Mn | Mo | Na | Nb | Nd | Ni | P | Pb | Pd | Pr | Pt | Rb | Re | S | Sb | Sc | Se | Sm | Sn | Sr | Ta | Tb | Te | Th | Ti | Tl | Tm | U | V | W | Y | Yb | Zn | Zr
[5 empty] | ppb | % | ppm | ppb | ppm | ppm | ppm | ppm | % | ppm | ppm | ppm | ppm | ppm | ppm | ppm | ppm | ppm | % | ppm | ppm | ppm | ppm | ppb | ppm | ppm | % | ppm | ppm | ppm | % | ppm | ppm | % | ppm | ppm | ppm | % | ppm | ppb | ppm | ppb | ppm | ppb | % | ppm | ppm | ppm | ppm | ppm | ppm | ppm | ppm | ppm | ppm | % | ppm | ppm | ppm | ppm | ppm | ppm | ppm | ppm | ppm
09GSC1019 | 09GSC1019 | Routine | 59.138 | -96.0708 | 15 | 1.36 | 23.7 | 0.3 | 3 | 43.3 | 0.7 | 0.38 | 0.19 | 0.06 | 143.2 | 3.9 | 30.4 | 3.34 | 20.69 | 6.35 | 3.23 | 0.7 | 2.3 | 6.1 | 7.69 | 0.3 | 0.35 | 14 | 1.26 | <0.02 | 0.18 | 74.8 | 31.6 | 0.44 | 0.23 | 193 | 1 | 0.014 | 5.19 | 56.47 | 17.8 | 0.075 | 27 | <10 | 15.75 | <2 | 33.3 | <1 | <0.02 | 0.12 | 2.5 | 0.5 | 9.42 | 7 | 5.5 | 0.07 | 1.1 | <0.02 | 53.4 | 0.138 | 0.28 | 0.42 | 4.2 | 23 | 1.3 | 33.75 | 3.02 | 67.3 | 13.8
09GSC1020 | 09GSC1020B-2 | Routine | 59.14 | -96.079 | 35 | 1.21 | 14.4 | 0.5 | 3 | 46 | 0.9 | 0.46 | 0.25 | 0.06 | 158.6 | 3.3 | 9.6 | 7.58 | 9.28 | 8.26 | 4.78 | 1.04 | 2.61 | 7.7 | 7.98 | 0.4 | 0.39 | 11 | 1.61 | 0.06 | 0.27 | 76.3 | 41 | 0.6 | 0.25 | 240 | 0.93 | 0.011 | 3.61 | 62.31 | 4.8 | 0.095 | 10.83 | <10 | 17.73 | <2 | 50.4 | <1 | <0.02 | 0.19 | 3.1 | 0.9 | 9.96 | 5.2 | 4 | <0.05 | 1.21 | <0.02 | 41.4 | 0.164 | 0.42 | 0.58 | 5.1 | 13 | 0.5 | 45.53 | 4.36 | 71.6 | 14.9
09GSC1038 | 09GSC1038-2 | Routine | 59.005 | -96.1402 | 9 | 0.66 | 6.7 | 5.2 | 1 | 11 | 0.1 | 0.14 | 0.07 | 0.01 | 76.9 | 4.7 | 32.1 | 0.63 | 13 | 2.31 | 0.67 | 0.26 | 1.21 | 2.5 | 2.96 | 0.1 | 0.09 | <5 | 0.37 | <0.02 | 0.05 | 40.6 | 7.5 | 0.09 | 0.18 | 102 | 0.28 | 0.006 | 1.6 | 27.97 | 16.9 | 0.021 | 10.89 | <10 | 8.32 | <2 | 7.1 | <1 | <0.02 | 0.17 | 1.5 | 0.2 | 4.66 | 4.8 | 3.6 | <0.05 | 0.41 | <0.02 | 27.7 | 0.045 | 0.09 | 0.1 | 1.9 | 18 | 0.3 | 9.6 | 0.62 | 15.7 | 5.7
10MT089 | 10MT089A01 | Routine | 58.9771 | -96.0667 | 70 | 1.2 | 1.9 | 16.3 | 1 | 40.5 | 0.2 | 0.15 | 0.09 | 0.02 | 81.2 | 5.9 | 55.7 | 1.37 | 30.13 | 1.99 | 0.78 | 0.35 | 1.69 | 3.8 | 3.02 | <0.1 | 0.21 | 26 | 0.34 | <0.02 | 0.16 | 41 | 14.5 | 0.08 | 0.45 | 166 | 1.79 | 0.012 | 1.54 | 28.03 | 27.2 | 0.019 | 8.9 | <10 | 8.2 | <2 | 21.4 | <1 | <0.02 | 0.04 | 2.1 | 0.2 | 4.05 | 0.8 | 5.9 | <0.05 | 0.39 | <0.02 | 22.6 | 0.092 | 0.17 | 0.1 | 1.8 | 24 | 0.3 | 8.85 | 0.57 | 27.6 | 7.9
10MT091 | 10MT091A01 | Routine | 58.9914 | -96.0428 | 24 | 0.85 | 1.7 | 0.9 | 1 | 20.7 | 0.4 | 0.2 | 0.09 | 0.03 | 101.4 | 5.1 | 32.3 | 0.95 | 18.7 | 2.21 | 0.82 | 0.49 | 1.27 | 3.3 | 3.29 | <0.1 | 0.19 | 18 | 0.36 | <0.02 | 0.1 | 54 | 10.6 | 0.09 | 0.34 | 130 | 0.6 | 0.011 | 1.44 | 34.76 | 16 | 0.033 | 10.6 | <10 | 10.15 | <2 | 13.7 | <1 | <0.02 | 0.03 | 1.6 | 0.1 | 5.04 | 0.6 | 4.2 | <0.05 | 0.41 | 0.02 | 24.1 | 0.062 | 0.13 | 0.1 | 2.9 | 17 | 0.4 | 10.28 | 0.63 | 22.7 | 7.7
10MT092 | 10MT092A01 | Routine | 59.0382 | -96.0869 | 27 | 0.69 | 1.5 | 2 | 2 | 34.5 | 0.1 | 0.14 | 0.16 | 0.03 | 77.3 | 3.5 | 19.1 | 1.71 | 5.86 | 2.32 | 0.88 | 0.38 | 1 | 3.6 | 3.67 | <0.1 | 0.14 | 13 | 0.34 | <0.02 | 0.22 | 39.5 | 10.6 | 0.1 | 0.32 | 101 | 0.29 | 0.018 | 2.15 | 31.12 | 9.6 | 0.048 | 6.06 | <10 | 8.56 | <2 | 31.5 | <1 | <0.02 | 0.03 | 2.2 | 0.2 | 4.42 | 0.8 | 8.6 | <0.05 | 0.39 | 0.04 | 19.4 | 0.082 | 0.19 | 0.11 | 1.9 | 17 | 0.2 | 10.74 | 0.72 | 26.6 | 7.9
10MT094 | 10MT094A01 | Routine | 58.9875 | -96.0735 | <2 | 0.93 | 1.5 | 8.8 | 1 | 44.1 | 0.2 | 0.23 | 0.12 | 0.03 | 79.6 | 5.5 | 32.5 | 1.25 | 13.46 | 1.99 | 0.8 | 0.39 | 1.38 | 3.6 | 2.83 | <0.1 | 0.25 | 9 | 0.33 | <0.02 | 0.23 | 40.1 | 11.8 | 0.09 | 0.48 | 190 | 0.56 | 0.011 | 1.49 | 26.96 | 15.8 | 0.039 | 8.25 | <10 | 7.59 | <2 | 27 | 1 | <0.02 | 0.03 | 1.7 | 0.2 | 3.81 | 0.7 | 5.5 | <0.05 | 0.36 | <0.02 | 19.4 | 0.068 | 0.18 | 0.1 | 2 | 21 | 0.4 | 9.77 | 0.67 | 25.5 | 8.8
10MT095 | 10MT095A01 | Routine | 58.9643 | -96.0336 | 45 | 1.31 | 2.7 | 1 | <1 | 39.7 | 0.3 | 0.44 | 0.08 | 0.04 | 109.2 | 6.8 | 40.4 | 1.86 | 18.72 | 2.45 | 1 | 0.47 | 1.9 | 5.5 | 3.78 | 0.1 | 0.24 | 9 | 0.41 | <0.02 | 0.19 | 58.5 | 13.8 | 0.1 | 0.47 | 199 | 0.82 | 0.009 | 2.06 | 38.3 | 18 | 0.022 | 16.37 | <10 | 10.74 | <2 | 29.7 | <1 | <0.02 | 0.06 | 2.3 | 0.3 | 5.47 | 0.9 | 4.6 | <0.05 | 0.46 | 0.04 | 26.6 | 0.103 | 0.23 | 0.12 | 3.5 | 25 | 0.4 | 12.2 | 0.79 | 29.9 | 9.1
10MT098 | 10MT098A01 | Routine | 59.0082 | -95.9981 | 66 | 0.99 | 1.7 | 1.4 | <1 | 21.7 | 0.4 | 0.32 | 0.1 | 0.1 | 71.6 | 4.5 | 61.3 | 1.6 | 8.26 | 2.27 | 0.9 | 0.4 | 1.39 | 4.2 | 2.95 | <0.1 | 0.17 | 24 | 0.38 | 0.02 | 0.19 | 34.5 | 22 | 0.1 | 0.33 | 219 | 4.08 | 0.012 | 1.82 | 24.38 | 37.1 | 0.049 | 10.11 | <10 | 6.89 | <2 | 23.4 | <1 | <0.02 | 0.03 | 2.3 | 0.2 | 3.94 | 1.3 | 4.4 | <0.05 | 0.4 | <0.02 | 18.1 | 0.071 | 0.13 | 0.12 | 2.6 | 13 | 0.2 | 11.21 | 0.74 | 35.8 | 8
10MT101 | 10MT101A01 | Routine | 59.2627 | -96.3145 | 13 | 0.4 | 0.5 | 18.9 | <1 | 26 | 0.1 | 0.06 | 0.17 | 0.02 | 97.1 | 2.8 | 12.9 | 0.42 | 4.48 | 2.68 | 1.07 | 0.28 | 1 | 2.2 | 3.89 | <0.1 | 0.2 | 7 | 0.45 | <0.02 | 0.11 | 44 | 5.8 | 0.1 | 0.17 | 89 | 0.43 | 0.01 | 0.84 | 34.56 | 5.4 | 0.079 | 6.48 | <10 | 9.64 | <2 | 14.5 | <1 | <0.02 | <0.02 | 1.2 | <0.1 | 5.51 | 0.5 | 7.8 | <0.05 | 0.55 | <0.02 | 30.1 | 0.051 | 0.09 | 0.12 | 2.7 | 17 | 0.2 | 12.35 | 0.75 | 16.2 | 7.9
10MT101 | 10MT101B01 | Routine | 59.2627 | -96.3145 | 23 | 1.78 | 2.9 | 0.6 | 1 | 25.5 | 0.5 | 0.15 | 0.1 | 0.06 | 116.2 | 4.7 | 102.1 | 0.93 | 10.21 | 2.95 | 1.2 | 0.38 | 1.59 | 3.9 | 3.86 | <0.1 | 0.13 | 32 | 0.5 | <0.02 | 0.07 | 58.8 | 14.3 | 0.13 | 0.23 | 194 | 10.7 | 0.011 | 2.25 | 42.64 | 67.8 | 0.104 | 12.91 | <10 | 11.89 | <2 | 13.1 | <1 | <0.02 | 0.05 | 2.5 | 0.6 | 5.84 | 0.8 | 5.2 | <0.05 | 0.54 | 0.02 | 30.2 | 0.067 | 0.1 | 0.15 | 3.7 | 20 | 0.4 | 12.86 | 0.91 | 35.6 | 4.5
10MT102 | 10MT102A01 | Routine | 59.2356 | -96.3044 | 13 | 0.66 | 0.4 | 0.7 | 1 | 31.4 | 0.2 | 0.06 | 0.2 | 0.04 | 105 | 3.1 | 24.2 | 0.66 | 5.33 | 3.83 | 1.94 | 0.39 | 1.18 | 3.1 | 4.63 | 0.1 | 0.26 | 7 | 0.75 | 0.02 | 0.14 | 52.1 | 10.4 | 0.2 | 0.17 | 121 | 2.02 | 0.016 | 1.43 | 39.82 | 14.5 | 0.087 | 8.59 | <10 | 11.39 | <2 | 23.3 | <1 | <0.02 | <0.02 | 2.2 | 0.2 | 6.07 | 0.9 | 5.2 | <0.05 | 0.65 | <0.02 | 28.7 | 0.074 | 0.18 | 0.24 | 5.8 | 15 | 0.2 | 20.76 | 1.55 | 23.4 | 12.2
10MT103 | 10MT103A01 | Routine | 59.2129 | -96.2723 | 10 | 0.61 | 11.8 | 1.9 | <1 | 25.7 | 0.2 | 0.38 | 0.14 | 0.03 | 76.1 | 3.4 | 13.6 | 2.07 | 5.86 | 3.22 | 1.46 | 0.29 | 1.14 | 3.1 | 4.07 | 0.1 | 0.36 | 6 | 0.56 | 0.03 | 0.17 | 37.8 | 14.5 | 0.15 | 0.18 | 111 | 0.96 | 0.011 | 1.76 | 31.9 | 7.2 | 0.056 | 7.6 | <10 | 8.77 | 3 | 33 | <1 | <0.02 | 0.03 | 1.4 | 0.2 | 5.39 | 1.3 | 4.4 | <0.05 | 0.57 | <0.02 | 25.8 | 0.067 | 0.25 | 0.19 | 3.9 | 14 | 0.4 | 16.75 | 1.23 | 36.4 | 13.7
10MT103 | 10MT103A02 | Routine | 59.2129 | -96.2723 | 24 | 0.63 | 15 | 1.8 | <1 | 22.5 | 0.3 | 0.36 | 0.13 | 0.03 | 71.4 | 3.1 | 11.3 | 1.91 | 4.02 | 2.91 | 1.35 | 0.24 | 1.1 | 2.8 | 3.54 | <0.1 | 0.26 | <5 | 0.55 | 0.02 | 0.14 | 34.6 | 14.9 | 0.15 | 0.16 | 100 | 0.71 | 0.012 | 2 | 27.89 | 5.7 | 0.063 | 7.62 | <10 | 7.52 | <2 | 28.3 | <1 | <0.02 | 0.03 | 1.5 | 0.2 | 4.58 | 1.2 | 4.1 | <0.05 | 0.53 | <0.02 | 24.7 | 0.064 | 0.23 | 0.17 | 3.1 | 13 | 0.5 | 14.72 | 1.06 | 38 | 10.6
10MT104 | 10MT104A01 | Routine | 59.2201 | -96.3053 | 22 | 0.53 | 0.5 | <0.2 | <1 | 11.7 | 0.2 | 0.05 | 0.13 | 0.03 | 71.5 | 2.1 | 11.6 | 0.39 | 3.77 | 2.57 | 1.17 | 0.23 | 0.84 | 1.9 | 3.16 | <0.1 | 0.11 | 7 | 0.48 | <0.02 | 0.07 | 32.1 | 6.4 | 0.13 | 0.09 | 63 | 0.7 | 0.007 | 1.29 | 24.08 | 6.7 | 0.063 | 6.96 | <10 | 6.89 | <2 | 10.2 | <1 | <0.02 | <0.02 | 1.1 | <0.1 | 4.03 | 0.6 | 3.5 | <0.05 | 0.47 | <0.02 | 25.7 | 0.036 | 0.08 | 0.14 | 3.7 | 14 | 0.1 | 12.52 | 1.01 | 14.2 | 6.1
10MT105 | 10MT105A01 | Routine | 59.2182 | -96.3501 | 14 | 0.86 | 0.5 | <0.2 | <1 | 44.5 | 0.3 | 0.07 | 0.21 | 0.03 | 120.7 | 4.5 | 10.5 | 1.06 | 8.5 | 4.32 | 2.15 | 0.44 | 1.7 | 4.1 | 4.83 | 0.1 | 0.44 | 7 | 0.81 | 0.02 | 0.29 | 50.9 | 15.3 | 0.23 | 0.24 | 178 | 0.59 | 0.018 | 1.68 | 41.46 | 5.5 | 0.081 | 8.82 | <10 | 11.25 | <2 | 41.8 | <1 | <0.02 | <0.02 | 2.6 | 0.2 | 6.6 | 1.2 | 4.7 | <0.05 | 0.72 | <0.02 | 38.9 | 0.111 | 0.33 | 0.29 | 4.4 | 19 | 0.3 | 21.66 | 1.67 | 39.6 | 16.8
10MT106 | 10MT106A01 | Routine | 59.2001 | -96.3457 | 4 | 0.41 | 0.3 | 0.5 | <1 | 12 | 0.1 | 0.07 | 0.15 | 0.02 | 68 | 1.9 | 10.3 | 0.36 | 2.76 | 2.3 | 0.99 | 0.26 | 0.76 | 1.5 | 3.18 | <0.1 | 0.08 | <5 | 0.41 | <0.02 | 0.05 | 34.4 | 4.6 | 0.11 | 0.09 | 66 | 0.52 | 0.008 | 1.19 | 27.04 | 4.5 | 0.067 | 5.35 | <10 | 7.37 | <2 | 6.9 | <1 | <0.02 | <0.02 | 0.9 | 0.1 | 4.44 | 0.4 | 5.3 | <0.05 | 0.44 | <0.02 | 20.2 | 0.033 | 0.06 | 0.12 | 1.9 | 12 | 0.2 | 11.36 | 0.71 | 9.5 | 4.1
10MT107 | 10MT107A01 | 1st Field Duplicate | 59.1898 | -96.3156 | 13 | 0.83 | 14.7 | 1.9 | <1 | 29.8 | 0.1 | 0.14 | 0.21 | 0.06 | 73.7 | 4 | 15.6 | 1.32 | 8.47 | 2.8 | 1.37 | 0.3 | 1.4 | 3.2 | 3.7 | <0.1 | 0.15 | 6 | 0.54 | <0.02 | 0.16 | 36.6 | 14.1 | 0.15 | 0.25 | 125 | 0.85 | 0.011 | 2.07 | 27.21 | 8.7 | 0.081 | 6.64 | <10 | 7.71 | <2 | 21.3 | <1 | <0.02 | 0.03 | 1.8 | 0.4 | 4.41 | 0.7 | 4.5 | <0.05 | 0.49 | <0.02 | 18.9 | 0.085 | 0.19 | 0.18 | 3.6 | 21 | 0.5 | 14.99 | 1.22 | 24.8 | 7.9
10MT107 | 10MT107A02 | 2nd Field Duplicate | 59.1898 | -96.3156 | 10 | 0.78 | 13.6 | 1.3 | 2 | 34.4 | 0.4 | 0.16 | 0.22 | 0.04 | 87.1 | 4.4 | 20.9 | 1.6 | 10.71 | 3.35 | 1.63 | 0.34 | 1.43 | 3.5 | 4.16 | 0.1 | 0.21 | 6 | 0.6 | <0.02 | 0.17 | 43.7 | 14.7 | 0.19 | 0.28 | 136 | 1.38 | 0.013 | 2.05 | 33.46 | 12.1 | 0.085 | 7.35 | <10 | 9 | 3 | 25 | <1 | <0.02 | 0.1 | 1.8 | 0.3 | 5.22 | 0.9 | 5.5 | <0.05 | 0.56 | <0.02 | 23.3 | 0.094 | 0.2 | 0.2 | 3.9 | 20 | 0.6 | 17.08 | 1.32 | 28.1 | 9.9
10MT108 | 10MT108A01 | Routine | 59.1887 | -96.2609 | 27 | 0.78 | 14.8 | 2.8 | 3 | 47.6 | 0.7 | 0.74 | 0.14 | 0.11 | 146 | 3 | 25.3 | 5.34 | 10.09 | 12.34 | 6.11 | 0.51 | 1.48 | 5.2 | 15.25 | 0.2 | 0.74 | 7 | 2.47 | 0.06 | 0.27 | 86.8 | 24.6 | 0.74 | 0.24 | 190 | 1.95 | 0.013 | 1.14 | 86.95 | 15.8 | 0.049 | 9.82 | 16 | 20.32 | 7 | 60.2 | <1 | <0.02 | 0.08 | 2.1 | 0.7 | 16.88 | 3.1 | 6.7 | <0.05 | 2.03 | <0.02 | 33.6 | 0.091 | 0.44 | 0.76 | 7.6 | 12 | 1 | 66.38 | 5.06 | 94.5 | 22.7
10MT108 | 10MT108A02 | Routine | 59.1887 | -96.2609 | 29 | 0.81 | 18.3 | 2.8 | 2 | 43.3 | 0.6 | 0.66 | 0.15 | 0.09 | 137.7 | 2.9 | 12 | 4.91 | 10.92 | 11.05 | 5.41 | 0.51 | 1.46 | 5.9 | 11.88 | 0.3 | 0.76 | 6 | 2.13 | 0.05 | 0.28 | 76.6 | 24.1 | 0.56 | 0.23 | 200 | 0.54 | 0.011 | 1.33 | 79 | 7.1 | 0.054 | 55.81 | <10 | 19.69 | <2 | 59.6 | <1 | <0.02 | 0.04 | 2.2 | 1.1 | 14.53 | 3.1 | 5.8 | <0.05 | 1.87 | <0.02 | 36.1 | 0.084 | 0.42 | 0.67 | 6.9 | 15 | 0.9 | 57.83 | 4.36 | 89.4 | 25
10MT108 | 10MT108A03 | Routine | 59.1887 | -96.2609 | 31 | 0.58 | 6.8 | 0.6 | <1 | 24.5 | 0.4 | 0.65 | 0.16 | 0.05 | 101.6 | 3 | 11.8 | 3.83 | 6.31 | 6.4 | 3.19 | 0.45 | 1.28 | 3.9 | 8.11 | 0.2 | 0.62 | <5 | 1.22 | 0.04 | 0.2 | 50.8 | 17.9 | 0.37 | 0.18 | 175 | 0.69 | 0.011 | 2.74 | 50.91 | 6.5 | 0.06 | 9.77 | <10 | 12.99 | 4 | 46.8 | <1 | <0.02 | 0.03 | 1.5 | 0.5 | 9.29 | 2.3 | 5.1 | <0.05 | 1.1 | <0.02 | 35.6 | 0.071 | 0.34 | 0.42 | 5 | 11 | 0.8 | 33.94 | 2.74 | 62.6 | 19.9
10MT109 | 10MT109A01 | Routine | 59.2511 | -96.2309 | 20 | 0.62 | 0.4 | 1.4 | <1 | 24.9 | 0.3 | 0.11 | 0.17 | 0.04 | 100.2 | 3 | 18.1 | 1.26 | 5.37 | 3.43 | 1.55 | 0.43 | 1.1 | 3.3 | 4.62 | 0.1 | 0.49 | 10 | 0.64 | <0.02 | 0.19 | 50.7 | 16.5 | 0.19 | 0.17 | 115 | 1.4 | 0.014 | 1.92 | 40.07 | 10.9 | 0.082 | 16.91 | <10 | 10.91 | <2 | 33.8 | <1 | <0.02 | <0.02 | 1.7 | 0.2 | 6.17 | 1.1 | 4.5 | <0.05 | 0.61 | <0.02 | 41 | 0.076 | 0.26 | 0.21 | 12 | 13 | 0.2 | 17.47 | 1.26 | 35.8 | 20.4
10MT110 | 10MT110A01 | Routine | 59.2562 | -96.1827 | 15 | 0.58 | 0.3 | 0.6 | <1 | 26.9 | 0.2 | 0.14 | 0.16 | 0.03 | 79.5 | 2.6 | 9.7 | 1.3 | 5.75 | 3.3 | 1.59 | 0.33 | 1.01 | 3.1 | 3.75 | <0.1 | 0.53 | 9 | 0.64 | <0.02 | 0.17 | 34.8 | 13.8 | 0.18 | 0.19 | 119 | 0.48 | 0.011 | 3.74 | 26.89 | 4.4 | 0.066 | 13.68 | <10 | 7.49 | 2 | 32.2 | <1 | <0.02 | <0.02 | 1.5 | 0.3 | 4.72 | 1.2 | 3.9 | <0.05 | 0.54 | <0.02 | 38.8 | 0.073 | 0.22 | 0.21 | 7.5 | 12 | 0.3 | 16.06 | 1.37 | 28 | 20.1
10MT110 | 10MT110A02 | Routine | 59.2562 | -96.1827 | 66 | 0.67 | 0.3 | 1.1 | <1 | 21.5 | 0.4 | 0.12 | 0.08 | 0.01 | 80.2 | 2 | 8.5 | 0.9 | 3.15 | 2.46 | 1.14 | 0.27 | 1.02 | 2.8 | 2.78 | <0.1 | 0.5 | 27 | 0.44 | <0.02 | 0.1 | 35.1 | 13 | 0.14 | 0.14 | 100 | 0.62 | 0.01 | 3.17 | 26.24 | 3.6 | 0.035 | 16.78 | <10 | 7.31 | <2 | 16.8 | <1 | <0.02 | <0.02 | 1.3 | 0.2 | 4.18 | 1.2 | 3 | <0.05 | 0.46 | <0.02 | 39.8 | 0.065 | 0.14 | 0.15 | 12.2 | 13 | 0.3 | 11.42 | 1.07 | 23.7 | 20.6
10MT111 | 10MT111A01 | Routine | 59.2988 | -96.2302 | 17 | 0.52 | 0.2 | 5.1 | <1 | 43.4 | <0.1 | 0.13 | 0.23 | 0.03 | 72.3 | 3.6 | 18.5 | 1.09 | 6.82 | 2.45 | 1.22 | 0.29 | 0.96 | 2.6 | 3.58 | 0.1 | 0.26 | <5 | 0.44 | <0.02 | 0.18 | 34.9 | 8 | 0.14 | 0.24 | 142 | 1.08 | 0.015 | 0.9 | 26.17 | 11.6 | 0.076 | 5.54 | <10 | 7.17 | <2 | 22.5 | <1 | <0.02 | 0.02 | 1.8 | 0.4 | 4.32 | 0.8 | 5 | <0.05 | 0.47 | 0.03 | 21.4 | 0.072 | 0.16 | 0.15 | 3.4 | 18 | 0.3 | 12.71 | 1.03 | 17.2 | 9.3
10MT114 | 10MT114A01 | Routine | 59.2731 | -96.2055 | 24 | 1.03 | 0.5 | 1.7 | 1 | 59.7 | 0.3 | 0.32 | 0.14 | 0.03 | 86.5 | 4 | 20.5 | 2.59 | 12.17 | 2.99 | 1.42 | 0.3 | 1.18 | 4.4 | 3.31 | 0.1 | 0.46 | 7 | 0.52 | <0.02 | 0.25 | 39.9 | 21.4 | 0.16 | 0.29 | 205 | 0.42 | 0.019 | 2.88 | 30.22 | 9.5 | 0.045 | 10.55 | <10 | 8.33 | <2 | 44.7 | 2 | <0.02 | 0.04 | 2.3 | 0.5 | 4.94 | 1.6 | 3.7 | <0.05 | 0.52 | 0.03 | 30.2 | 0.089 | 0.34 | 0.19 | 10.9 | 19 | 0.3 | 13.48 | 1.31 | 34.2 | 18.4
10MT114 | 10MT114A02 | Routine | 59.2731 | -96.2055 | 33 | 1.03 | 0.6 | 2.7 | <1 | 51 | 0.3 | 0.35 | 0.16 | 0.03 | 86.9 | 4.6 | 20.2 | 2.42 | 14.15 | 2.82 | 1.31 | 0.27 | 1.22 | 4 | 3.78 | <0.1 | 0.18 | 13 | 0.5 | <0.02 | 0.25 | 39 | 23.1 | 0.16 | 0.26 | 250 | 0.64 | 0.022 | 4.32 | 29.6 | 10.3 | 0.061 | 11.58 | <10 | 8.52 | <2 | 40.6 | <1 | <0.02 | 0.05 | 2.2 | 0.2 | 4.53 | 1.5 | 4.3 | <0.05 | 0.5 | <0.02 | 28.7 | 0.078 | 0.34 | 0.16 | 8.2 | 19 | 0.4 | 13.95 | 1.15 | 35.2 | 9.2
10MT114 | 10MT114A03 | Routine | 59.2731 | -96.2055 | 34 | 0.65 | 0.5 | 3.7 | 1 | 22.9 | 0.3 | 0.3 | 0.17 | 0.02 | 76.1 | 2.9 | 16.1 | 1.43 | 7.22 | 2.58 | 1.2 | 0.27 | 0.91 | 2.6 | 3.32 | <0.1 | 0.28 | 15 | 0.46 | <0.02 | 0.13 | 35.6 | 14.7 | 0.15 | 0.18 | 125 | 0.59 | 0.015 | 3.79 | 26.64 | 7.6 | 0.065 | 9.8 | <10 | 7.4 | <2 | 24 | <1 | <0.02 | 0.04 | 1.6 | 0.2 | 3.91 | 1.2 | 4.4 | <0.05 | 0.45 | <0.02 | 27.6 | 0.059 | 0.19 | 0.17 | 5.9 | 16 | 0.3 | 12.52 | 1.02 | 21.9 | 11.6
10MT114 | 10MT114A04 | Routine | 59.2731 | -96.2055 | 49 | 0.42 | 0.5 | 0.8 | <1 | 14.7 | 0.3 | 0.28 | 0.16 | 0.03 | 75.6 | 1.9 | 10.8 | 0.82 | 5.88 | 2.71 | 1.24 | 0.24 | 0.66 | 1.7 | 3.12 | <0.1 | 0.27 | 7 | 0.46 | <0.02 | 0.08 | 31.2 | 10.1 | 0.16 | 0.11 | 93 | 0.32 | 0.009 | 2.77 | 24.06 | 5.1 | 0.069 | 8.25 | <10 | 6.71 | <2 | 14.3 | <1 | <0.02 | 0.05 | 1 | 0.2 | 3.94 | 0.7 | 3.4 | <0.05 | 0.48 | <0.02 | 29.1 | 0.039 | 0.11 | 0.16 | 7 | 11 | 0.3 | 12.68 | 1.2 | 12.4 | 11.8
10MT115 | 10MT115A01 | Routine | 59.2338 | -96.1492 | 15 | 0.44 | 0.5 | <0.2 | 1 | 11.8 | <0.1 | 0.19 | 0.18 | 0.03 | 85.7 | 2 | 17.7 | 0.66 | 4.16 | 3.42 | 1.81 | 0.31 | 0.74 | 2 | 3.83 | 0.1 | 0.23 | 9 | 0.64 | <0.02 | 0.07 | 32.6 | 6.8 | 0.23 | 0.08 | 90 | 1.43 | 0.008 | 2.76 | 25.91 | 10.6 | 0.067 | 8.72 | <10 | 7.05 | <2 | 13.2 | 4 | <0.02 | <0.02 | 1.1 | 0.5 | 4.91 | 1 | 4.2 | <0.05 | 0.61 | <0.02 | 27.6 | 0.054 | 0.1 | 0.22 | 4.4 | 12 | 0.2 | 16.97 | 1.47 | 15.9 | 10.7
10MT116 | 10MT116A01 | Routine | 59.2414 | -96.1094 | 7 | 0.75 | 0.5 | 1.4 | 1 | 30.4 | 0.4 | 0.13 | 0.15 | 0.04 | 111.4 | 3.3 | 29.2 | 1.13 | 6.42 | 2.76 | 1.23 | 0.34 | 1.16 | 3.3 | 3.79 | 0.2 | 0.21 | <5 | 0.5 | <0.02 | 0.13 | 53.8 | 10.3 | 0.15 | 0.21 | 119 | 2.13 | 0.014 | 1.84 | 36.93 | 18.1 | 0.052 | 9.17 | <10 | 10.96 | <2 | 22 | 1 | <0.02 | 0.02 | 1.5 | 0.5 | 5.53 | 0.9 | 7.2 | <0.05 | 0.52 | <0.02 | 33.2 | 0.077 | 0.18 | 0.16 | 3.6 | 18 | 0.2 | 13.83 | 1.02 | 20.5 | 9.6
10MT117 | 10MT117A01 | Routine | 59.2154 | -96.0898 | 5 | 0.47 | 0.4 | 1.4 | <1 | 24.5 | 0.2 | 0.09 | 0.14 | 0.03 | 94 | 3.2 | 21.7 | 0.63 | 5.01 | 2.2 | 0.81 | 0.28 | 0.9 | 2.5 | 3.4 | <0.1 | 0.17 | 6 | 0.38 | <0.02 | 0.1 | 43.7 | 6.3 | 0.08 | 0.15 | 162 | 1.29 | 0.007 | 1.01 | 30.61 | 12.6 | 0.053 | 7 | <10 | 9.07 | <2 | 15.7 | <1 | <0.02 | <0.02 | 1 | 0.5 | 4.7 | 0.5 | 6.9 | <0.05 | 0.49 | <0.02 | 27.4 | 0.046 | 0.1 | 0.1 | 2.3 | 15 | 0.2 | 10.24 | 0.62 | 14.4 | 8.7
10MT118 | 10MT118A01 | Routine | 59.2326 | -96.0535 | <2 | 0.62 | 0.6 | 1.9 | 1 | 34.6 | <0.1 | 0.14 | 0.16 | 0.03 | 105.5 | 3.8 | 13.7 | 0.91 | 7.12 | 2.82 | 1.25 | 0.39 | 1.1 | 2.9 | 4.09 | 0.2 | 0.23 | 8 | 0.49 | <0.02 | 0.14 | 50.9 | 7.7 | 0.13 | 0.19 | 144 | 0.45 | 0.008 | 1.42 | 36.86 | 10.6 | 0.058 | 7.75 | <10 | 10.25 | <2 | 22 | <1 | <0.02 | 0.03 | 1.4 | 0.4 | 5.44 | 0.7 | 6.9 | <0.05 | 0.56 | <0.02 | 26.9 | 0.065 | 0.15 | 0.14 | 2.5 | 17 | 0.2 | 13.4 | 0.96 | 25.5 | 9.8
10MT120 | 10MT120A01 | Routine | 59.2584 | -95.9985 | 11 | 1.34 | 0.4 | 0.8 | 1 | 119.3 | 0.7 | 0.13 | 0.12 | 0.04 | 73.6 | 9.7 | 68.9 | 3.34 | 35.72 | 2.11 | 0.83 | 0.33 | 2.26 | 6.8 | 3.29 | 0.1 | 0.24 | 7 | 0.32 | 0.03 | 0.53 | 40.3 | 18.5 | 0.08 | 0.72 | 298 | 0.7 | 0.014 | 1.64 | 27.76 | 35.6 | 0.029 | 7.73 | 24 | 7.78 | <2 | 98.2 | <1 | <0.02 | 0.02 | 4.3 | 0.3 | 4.48 | 1.6 | 7.2 | <0.05 | 0.45 | <0.02 | 18.2 | 0.156 | 0.46 | 0.08 | 1.7 | 30 | 0.2 | 9.67 | 0.59 | 59.4 | 9.6
10MT121 | 10MT121A01 | 1st Field Duplicate | 59.1837 | -96.1059 | 9 | 0.84 | 0.7 | 11.1 | 2 | 47.7 | 0.2 | 0.16 | 0.14 | 0.06 | 121.3 | 4 | 16.8 | 1.52 | 6.69 | 3.07 | 1.37 | 0.45 | 1.27 | 4.2 | 4.74 | 0.2 | 0.28 | 12 | 0.54 | 0.03 | 0.16 | 63.1 | 10.8 | 0.16 | 0.25 | 159 | 0.46 | 0.009 | 1.05 | 44.94 | 9 | 0.04 | 7.78 | <10 | 12.65 | <2 | 28.1 | <1 | <0.02 | 0.07 | 2 | 0.4 | 6.54 | 0.9 | 9 | <0.05 | 0.62 | 0.05 | 27.6 | 0.08 | 0.19 | 0.16 | 2.7 | 19 | 0.2 | 14.84 | 1.05 | 25.4 | 11.3
10MT121 | 10MT121A02 | 2nd Field Duplicate | 59.1837 | -96.1059 | 5 | 0.87 | 0.8 | <0.2 | 1 | 51.7 | 0.3 | 0.15 | 0.15 | 0.02 | 124.7 | 3.9 | 16.7 | 1.63 | 6.92 | 3.11 | 1.27 | 0.44 | 1.32 | 4.4 | 5.03 | 0.2 | 0.29 | 6 | 0.55 | <0.02 | 0.16 | 63.6 | 11.7 | 0.14 | 0.29 | 164 | 0.34 | 0.011 | 1.15 | 43.76 | 8.5 | 0.043 | 8.12 | <10 | 12.92 | 3 | 30.6 | <1 | <0.02 | 0.03 | 2.1 | 0.5 | 6.62 | 0.9 | 9.4 | <0.05 | 0.64 | <0.02 | 26.8 | 0.083 | 0.21 | 0.17 | 2.7 | 19 | 0.2 | 15.54 | 1.08 | 27.3 | 12
10MT122 | 10MT122A01 | Routine | 59.1644 | -96.1282 | 4 | 0.46 | 0.9 | 0.5 | <1 | 23 | 0.2 | 0.1 | 0.15 | 0.03 | 80.9 | 2.8 | 13.9 | 0.75 | 4.24 | 2.74 | 1.1 | 0.34 | 0.87 | 2.1 | 3.98 | <0.1 | 0.13 | <5 | 0.46 | <0.02 | 0.08 | 41.3 | 6.5 | 0.12 | 0.13 | 114 | 0.74 | 0.007 | 1.09 | 31.93 | 7.4 | 0.064 | 6.27 | <10 | 8.81 | <2 | 13.6 | <1 | <0.02 | 0.02 | 1.2 | 0.3 | 5.15 | 0.5 | 6.1 | <0.05 | 0.47 | <0.02 | 23.8 | 0.04 | 0.08 | 0.14 | 2.1 | 12 | 0.2 | 12.73 | 0.94 | 14.6 | 6.9
10MT128 | 10MT128A01 | Routine | 59.4604 | -95.5037 | 14 | 0.45 | 1.7 | 1.6 | <1 | 25.3 | 0.3 | 0.11 | 0.24 | 0.02 | 69.8 | 2.9 | 17.1 | 0.51 | 7.32 | 2.13 | 0.79 | 0.37 | 1.11 | 2 | 2.98 | <0.1 | 0.17 | <5 | 0.35 | <0.02 | 0.08 | 34.3 | 5.3 | 0.07 | 0.19 | 83 | 0.37 | 0.011 | 0.47 | 27.75 | 7.7 | 0.066 | 5.54 | <10 | 7.52 | <2 | 10.5 | <1 | <0.02 | 0.05 | 1.6 | <0.1 | 4.47 | 0.4 | 15.8 | <0.05 | 0.39 | <0.02 | 17.6 | 0.051 | 0.08 | 0.1 | 1.5 | 20 | 0.3 | 9.57 | 0.61 | 12.7 | 8.5
10MT130 | 10MT130A01 | Routine | 59.4998 | -95.4596 | <2 | 0.59 | 1 | 1.1 | <1 | 26.1 | 0.2 | 0.1 | 0.14 | 0.02 | 46.7 | 2.9 | 16.3 | 0.72 | 6.66 | 1.49 | 0.63 | 0.22 | 1.01 | 3 | 2.26 | 0.1 | 0.06 | <5 | 0.26 | <0.02 | 0.1 | 24.5 | 7.1 | 0.06 | 0.22 | 86 | 0.48 | 0.01 | 1.54 | 18.31 | 9 | 0.047 | 4.53 | <10 | 5.22 | <2 | 14.7 | <1 | <0.02 | 0.03 | 1.4 | 0.2 | 3.11 | 0.6 | 7.8 | <0.05 | 0.27 | <0.02 | 11.5 | 0.06 | 0.09 | 0.08 | 1.2 | 16 | 0.2 | 7.43 | 0.47 | 18.3 | 4
10MT131 | 10MT131A01 | Routine | 59.507 | -95.7233 | 7 | 0.25 | 0.5 | 0.7 | 1 | 26.2 | 0.1 | 0.06 | 0.15 | 0.02 | 65 | 2.4 | 18.7 | 0.14 | 6.25 | 2.06 | 0.83 | 0.21 | 0.82 | 1.6 | 3.33 | <0.1 | 0.17 | <5 | 0.33 | <0.02 | 0.05 | 32 | 2.2 | 0.08 | 0.13 | 71 | 0.48 | 0.009 | 0.52 | 25.84 | 9.2 | 0.054 | 4.59 | <10 | 6.87 | 3 | 5.7 | <1 | <0.02 | <0.02 | 0.8 | 0.2 | 4.23 | 0.3 | 9.3 | <0.05 | 0.4 | <0.02 | 18.4 | 0.035 | 0.04 | 0.09 | 1.5 | 14 | 0.1 | 9.66 | 0.58 | 9.7 | 6.6
10MT133 | 10MT133A01 | Routine | 59.4687 | -95.7261 | 9 | 0.23 | 0.5 | 1.2 | <1 | 16.4 | <0.1 | 0.08 | 0.2 | 0.02 | 73.6 | 2 | 23.4 | 0.2 | 3.68 | 2.25 | 0.93 | 0.31 | 0.83 | 1.3 | 3.18 | <0.1 | 0.21 | <5 | 0.39 | <0.02 | 0.05 | 33.7 | 3 | 0.08 | 0.1 | 60 | 1.27 | 0.01 | 0.39 | 27.68 | 12.1 | 0.062 | 4.99 | <10 | 7.58 | <2 | 5.7 | <1 | <0.02 | 0.02 | 0.9 | <0.1 | 4.46 | 0.3 | 11.4 | <0.05 | 0.46 | <0.02 | 20 | 0.029 | 0.04 | 0.1 | 1.7 | 15 | 0.2 | 10.38 | 0.71 | 8.8 | 7.9
10MT134 | 10MT134A01 | Routine | 59.483 | -95.9894 | 8 | 0.53 | 0.2 | 2.3 | <1 | 24.7 | <0.1 | 0.07 | 0.1 | 0.02 | 69.1 | 2.4 | 16.2 | 0.28 | 4.55 | 1.72 | 0.7 | 0.18 | 0.87 | 2.6 | 2.92 | <0.1 | 0.14 | <5 | 0.27 | <0.02 | 0.06 | 34.3 | 3.3 | 0.06 | 0.13 | 65 | 1.07 | 0.009 | 1.24 | 25.07 | 8.8 | 0.037 | 5.54 | <10 | 7.1 | <2 | 8.4 | <1 | <0.02 | <0.02 | 1.1 | 0.4 | 4.11 | 0.4 | 5.3 | <0.05 | 0.38 | <0.02 | 22.6 | 0.048 | 0.07 | 0.08 | 1.7 | 16 | 0.2 | 7.96 | 0.45 | 12.4 | 6.4
10MT137 | 10MT137A01 | Routine | 58.9383 | -96.1151 | 26 | 1.07 | 2.4 | 0.7 | 3 | 67.3 | 0.6 | 0.28 | 0.26 | 0.04 | 80.4 | 6.7 | 37 | 2.41 | 11.15 | 2.49 | 1.18 | 0.53 | 1.83 | 5.2 | 3.5 | 0.1 | 0.23 | <5 | 0.47 | 0.02 | 0.28 | 44 | 20 | 0.14 | 0.55 | 209 | 0.57 | 0.015 | 0.76 | 33.35 | 26.8 | 0.058 | 7.45 | <10 | 9.36 | <2 | 43.6 | <1 | <0.02 | 0.08 | 3.3 | <0.1 | 5 | 1.1 | 15.6 | <0.05 | 0.47 | 0.02 | 17.8 | 0.101 | 0.27 | 0.14 | 2.2 | 28 | 0.2 | 12.88 | 0.93 | 36.8 | 13.1
10MT138 | 10MT138A01 | Routine | 58.9229 | -96.0907 | 19 | 1.18 | 2 | 1.2 | <1 | 58.9 | 0.6 | 0.26 | 0.14 | 0.04 | 120.4 | 9.3 | 73.5 | 2.11 | 33.08 | 2.87 | 1.15 | 0.55 | 2.09 | 5.1 | 4.75 | <0.1 | 0.17 | 6 | 0.47 | <0.02 | 0.37 | 61.9 | 14.4 | 0.12 | 0.67 | 338 | 1.99 | 0.011 | 0.85 | 44.25 | 47.6 | 0.033 | 12.36 | <10 | 12.37 | <2 | 47.3 | <1 | <0.02 | 0.09 | 2.5 | 0.4 | 6.6 | 1.2 | 7 | <0.05 | 0.53 | 0.02 | 19.1 | 0.098 | 0.29 | 0.13 | 2.1 | 27 | 0.2 | 14.32 | 0.87 | 41.7 | 8.6
10MT139 | 10MT139A01 | Routine | 58.9054 | -96.1278 | 10 | 1.15 | 302.2 | 37.6 | 2 | 45.9 | 0.9 | 0.26 | 0.14 | 0.06 | 85.3 | 14 | 114.5 | 1.84 | 11.21 | 2.08 | 0.88 | 0.38 | 2.2 | 4.1 | 3.31 | 0.2 | 0.13 | 8 | 0.36 | <0.02 | 0.21 | 38.8 | 15.8 | 0.08 | 0.59 | 551 | 1.49 | 0.007 | 0.95 | 29.67 | 59.6 | 0.076 | 8.56 | <10 | 8.09 | <2 | 31.7 | <1 | <0.02 | 0.83 | 2.4 | 0.4 | 4.83 | 0.6 | 6.1 | <0.05 | 0.47 | 0.02 | 20.3 | 0.075 | 0.18 | 0.11 | 2 | 26 | 0.3 | 9.82 | 0.64 | 37.4 | 6.4
10MT142 | 10MT142A01 | Routine | 58.892 | -96.1697 | 8 | 1.51 | 6.3 | 1.8 | 3 | 32.9 | 0.6 | 0.2 | 0.05 | 0.04 | 54.9 | 7.7 | 75 | 1.42 | 10.7 | 1.57 | 0.57 | 0.36 | 2.09 | 4.5 | 2.52 | <0.1 | 0.19 | 11 | 0.24 | <0.02 | 0.09 | 29.1 | 16.6 | 0.06 | 0.44 | 147 | 1.65 | 0.007 | 1.76 | 21.7 | 41.4 | 0.019 | 5.88 | <10 | 6.08 | <2 | 17.8 | <1 | <0.02 | 0.5 | 2.2 | 0.2 | 3.4 | 0.8 | 5.8 | <0.05 | 0.3 | 0.03 | 16 | 0.068 | 0.14 | 0.07 | 1.5 | 22 | 0.2 | 6.43 | 0.45 | 22.6 | 9
10MT143 | 10MT143A01 | Routine | 58.8741 | -96.1067 | 13 | 0.42 | 3.4 | 1.5 | <1 | 34.9 | 0.3 | 0.09 | 0.13 | 0.02 | 59.4 | 8.7 | 44.8 | 0.84 | 6.37 | 1.97 | 0.74 | 0.35 | 1.22 | 1.9 | 2.84 | <0.1 | 0.1 | <5 | 0.33 | <0.02 | 0.09 | 32.7 | 5.3 | 0.07 | 0.26 | 246 | 0.18 | 0.007 | 0.45 | 26.71 | 25.3 | 0.057 | 4.63 | <10 | 7.21 | <2 | 16.3 | <1 | <0.02 | 0.12 | 1.4 | <0.1 | 4.13 | 0.4 | 6.1 | <0.05 | 0.38 | <0.02 | 15 | 0.039 | 0.13 | 0.1 | 1.2 | 13 | 0.1 | 9.32 | 0.58 | 17 | 5.1
10MT144 | 10MT144A01 | Routine | 58.8458 | -96.0866 | 15 | 0.65 | 2.6 | <0.2 | 1 | 41.1 | 0.2 | 0.13 | 0.22 | 0.04 | 80.9 | 6.4 | 39.3 | 1.06 | 7.06 | 2.62 | 1.1 | 0.5 | 1.39 | 3.7 | 3.78 | 0.1 | 0.15 | <5 | 0.39 | <0.02 | 0.16 | 48.9 | 9.2 | 0.11 | 0.43 | 191 | 0.73 | 0.012 | 0.46 | 34.63 | 32.5 | 0.065 | 6.65 | <10 | 10.22 | <2 | 25.8 | <1 | <0.02 | 0.1 | 2.2 | 0.2 | 5.16 | 0.6 | 10.8 | <0.05 | 0.46 | <0.02 | 19.8 | 0.071 | 0.2 | 0.12 | 1.4 | 20 | 0.2 | 12.3 | 0.83 | 26.4 | 8.9
10MT145 | 10MT145A01 | Routine | 58.8228 | -96.1671 | 20 | 1.29 | 28.7 | 1.5 | 4 | 45.9 | 0.3 | 0.55 | 0.04 | <0.01 | 93.3 | 4.9 | 31.3 | 5.36 | 26.42 | 1.46 | 0.37 | 0.73 | 5.84 | 5.8 | 3 | 0.4 | 0.59 | 25 | 0.23 | <0.02 | 0.33 | 43.3 | 17.8 | 0.05 | 0.46 | 269 | 7.66 | 0.004 | 0.47 | 34.75 | 11.2 | 0.038 | 17.39 | <10 | 9.68 | <2 | 48.8 | <1 | <0.02 | 0.86 | 2 | 0.3 | 5.31 | 0.6 | 6.5 | <0.05 | 0.32 | <0.02 | 13.7 | 0.073 | 0.4 | 0.04 | 1.3 | 28 | 0.2 | 5.91 | 0.4 | 38.7 | 17.9
10MT146 | 10MT146A01 | 1st Field Duplicate | 58.8055 | -96.0304 | 23 | 1.08 | 2.7 | 1.3 | 2 | 50.9 | 0.5 | 0.31 | 0.22 | 0.02 | 78.3 | 7.3 | 36.2 | 2.73 | 10.24 | 2.37 | 0.96 | 0.51 | 1.9 | 5.2 | 3.31 | 0.2 | 0.21 | 6 | 0.39 | <0.02 | 0.31 | 41.5 | 19.1 | 0.12 | 0.61 | 215 | 0.68 | 0.016 | 0.66 | 31.88 | 26.8 | 0.052 | 7.17 | <10 | 8.86 | <2 | 47.4 | <1 | <0.02 | 0.07 | 3.2 | 0.3 | 4.72 | 1.1 | 13 | <0.05 | 0.46 | <0.02 | 16.8 | 0.1 | 0.25 | 0.12 | 1.8 | 28 | 0.2 | 11.46 | 0.82 | 36.1 | 10.7
10MT146 | 10MT146A02 | 2nd Field Duplicate | 58.8055 | -96.0304 | 28 | 1.12 | 2.3 | 0.9 | 2 | 57 | 0.6 | 0.32 | 0.21 | 0.03 | 81.8 | 7.6 | 34.5 | 2.86 | 10.84 | 2.76 | 1.07 | 0.6 | 1.88 | 5.2 | 3.94 | 0.1 | 0.28 | <5 | 0.45 | 0.03 | 0.33 | 42.9 | 19.5 | 0.12 | 0.64 | 227 | 0.4 | 0.018 | 0.57 | 33.41 | 28.4 | 0.045 | 7.33 | <10 | 9.25 | <2 | 46.9 | <1 | <0.02 | 0.08 | 3.4 | 0.3 | 5.36 | 1.1 | 13.4 | <0.05 | 0.49 | <0.02 | 16.3 | 0.111 | 0.29 | 0.14 | 1.9 | 29 | 0.2 | 11.59 | 0.86 | 40.9 | 12.2
10MT147 | 10MT147A01 | Routine | 58.7842 | -96.0204 | 22 | 1.75 | 3.3 | 4.1 | 2 | 46.3 | 0.6 | 0.33 | 0.06 | 0.04 | 60.7 | 5.4 | 55.3 | 2.77 | 5.93 | 1.62 | 0.55 | 0.46 | 3.35 | 8.6 | 2.59 | <0.1 | 0.18 | 22 | 0.24 | 0.04 | 0.26 | 31.9 | 19.9 | 0.05 | 0.62 | 230 | 4.91 | 0.008 | 3.02 | 22.18 | 34.6 | 0.031 | 13.96 | <10 | 6.18 | <2 | 36.5 | <1 | <0.02 | 0.1 | 4 | 0.6 | 3.35 | 1.4 | 4.2 | <0.05 | 0.3 | 0.04 | 9.2 | 0.148 | 0.24 | 0.06 | 1 | 24 | 0.6 | 6.65 | 0.46 | 47.2 | 8.1
10MT148 | 10MT148A01 | Routine | 58.7896 | -96.1493 | 6 | 1.55 | 7.8 | 1 | 1 | 55.5 | 0.7 | 0.3 | 0.1 | 0.06 | 80.8 | 11.1 | 79.6 | 1.79 | 14.42 | 1.89 | 0.76 | 0.45 | 2.58 | 5.6 | 2.55 | 0.1 | 0.17 | <5 | 0.32 | 0.02 | 0.29 | 41.1 | 15.8 | 0.06 | 0.53 | 340 | 4.63 | 0.008 | 1.26 | 29.36 | 52.8 | 0.05 | 9.79 | <10 | 8.24 | <2 | 33.5 | <1 | <0.02 | 0.23 | 3.2 | 0.2 | 4.09 | 0.8 | 5.5 | <0.05 | 0.34 | <0.02 | 15.7 | 0.101 | 0.23 | 0.08 | 1.3 | 29 | 0.3 | 8.95 | 0.56 | 42.3 | 8.3
10MT149 | 10MT149A01 | Routine | 58.7953 | -96.2648 | 40 | 1.2 | 12.2 | 23.1 | 5 | 53.3 | 0.3 | 0.23 | 0.07 | 0.05 | 75 | 10.8 | 29.5 | 2.57 | 25.96 | 1.88 | 0.62 | 0.51 | 2.18 | 4.5 | 2.61 | <0.1 | 0.14 | 16 | 0.31 | <0.02 | 0.26 | 37.4 | 20.2 | 0.07 | 0.51 | 302 | 0.47 | 0.007 | 0.93 | 30.04 | 24.9 | 0.031 | 6.5 | <10 | 8.06 | <2 | 36.9 | <1 | <0.02 | 1.03 | 2.7 | 0.3 | 4.57 | 0.6 | 6.9 | <0.05 | 0.34 | 0.03 | 11.7 | 0.075 | 0.3 | 0.08 | 1.3 | 24 | 0.2 | 8.66 | 0.57 | 47 | 7.5
10MT150 | 10MT150A01 | Routine | 59.0913 | -96.3325 | 10 | 0.63 | 2.9 | 2.2 | 1 | 30.1 | 0.4 | 0.2 | 0.15 | 0.05 | 113.8 | 4 | 20.8 | 1.73 | 6.95 | 3.59 | 1.52 | 0.4 | 1.13 | 2.8 | 5.22 | <0.1 | 0.24 | 8 | 0.66 | 0.02 | 0.15 | 55.2 | 11 | 0.17 | 0.22 | 172 | 0.92 | 0.012 | 1.41 | 44.1 | 12.9 | 0.064 | 7.8 | <10 | 11.47 | <2 | 23.4 | <1 | <0.02 | 0.05 | 1.5 | <0.1 | 6.54 | 1 | 4.4 | <0.05 | 0.7 | <0.02 | 26.6 | 0.056 | 0.15 | 0.17 | 2.5 | 17 | 0.6 | 17.9 | 1.19 | 27.3 | 9.9
10MT151 | 10MT151A01 | Routine | 59.124 | -96.381 | 13 | 0.75 | 1.2 | 2.4 | <1 | 19.8 | 0.4 | 0.21 | 0.05 | 0.03 | 84.8 | 2.1 | 19.4 | 1.58 | 2.9 | 3.11 | 1.44 | 0.39 | 1.04 | 2.8 | 4.23 | 0.2 | 0.32 | <5 | 0.56 | 0.03 | 0.07 | 48.3 | 9.5 | 0.15 | 0.11 | 74 | 1.54 | 0.008 | 1.69 | 37.35 | 11.8 | 0.015 | 7.79 | <10 | 10.65 | <2 | 13.6 | <1 | <0.02 | 0.03 | 1.2 | 0.4 | 5.8 | 1 | 3.5 | <0.05 | 0.54 | <0.02 | 22.8 | 0.05 | 0.13 | 0.18 | 2.3 | 13 | 0.2 | 15 | 1.16 | 24.3 | 10.2
10MT152 | 10MT152A01 | Routine | 59.1006 | -96.3892 | 6 | 1.99 | 20 | 1.9 | 2 | 142.1 | 0.4 | 0.26 | 0.3 | 0.02 | 100.3 | 15.8 | 157.1 | 4.05 | 37.55 | 2.92 | 1.22 | 0.6 | 2.73 | 7.5 | 3.58 | 0.2 | 0.27 | <5 | 0.51 | 0.03 | 0.47 | 55.5 | 29.2 | 0.13 | 1.34 | 269 | 0.83 | 0.013 | 0.38 | 43.12 | 76.3 | 0.06 | 4.84 | <10 | 11.69 | <2 | 59.3 | <1 | <0.02 | 0.32 | 4.6 | 0.2 | 5.85 | 1.7 | 13.1 | <0.05 | 0.51 | <0.02 | 12.7 | 0.161 | 0.35 | 0.16 | 1.9 | 55 | 0.3 | 14.54 | 1.05 | 50.4 | 10.5
10MT153 | 10MT153A01 | Routine | 59.0675 | -96.4421 | 17 | 1.17 | 33.2 | 2.3 | 2 | 53.9 | 0.4 | 0.36 | 0.14 | 0.05 | 121.4 | 4.9 | 19.1 | 3.56 | 7.8 | 4.42 | 1.86 | 0.53 | 1.5 | 5 | 6.17 | <0.1 | 0.39 | 8 | 0.8 | 0.04 | 0.23 | 61.4 | 23.6 | 0.2 | 0.34 | 209 | 0.6 | 0.013 | 1.41 | 50.62 | 10.5 | 0.038 | 8.68 | <10 | 14.07 | <2 | 47.2 | <1 | <0.02 | 0.06 | 2.7 | 0.4 | 8.34 | 1.9 | 9.5 | <0.05 | 0.78 | <0.02 | 25 | 0.084 | 0.36 | 0.2 | 3.6 | 20 | 0.4 | 22.43 | 1.55 | 40.6 | 17.6
10MT154 | 10MT154A01 | Routine | 59.0938 | -96.4832 | 19 | 0.77 | 5.4 | 1.1 | 1 | 17 | 0.3 | 0.46 | 0.05 | 0.03 | 87.3 | 2 | 38.3 | 3.35 | 2.85 | 4.31 | 2.13 | 0.39 | 1.04 | 3.2 | 4.68 | <0.1 | 0.38 | 8 | 0.82 | 0.02 | 0.12 | 44.7 | 20.2 | 0.26 | 0.16 | 111 | 3.89 | 0.012 | 2.81 | 37.94 | 25.4 | 0.021 | 7.84 | <10 | 9.96 | <2 | 25.6 | <1 | <0.02 | 0.05 | 1.4 | 0.4 | 6.26 | 1.9 | 3 | <0.05 | 0.7 | <0.02 | 25.4 | 0.046 | 0.21 | 0.28 | 2.9 | 9 | 0.7 | 20.99 | 1.87 | 39 | 15.4
10MT155 | 10MT155A01 | Routine | 59.0721 | -96.5481 | 44 | 1.45 | 7.6 | 1.4 | 1 | 57.4 | 1 | 0.67 | 0.09 | 0.11 | 302.5 | 5.2 | 18.6 | 4.13 | 8.67 | 7.5 | 3.59 | 1.01 | 1.93 | 7.4 | 10.23 | 0.4 | 0.69 | 9 | 1.37 | 0.07 | 0.19 | 153.2 | 23.4 | 0.38 | 0.22 | 164 | 1.18 | 0.008 | 1.32 | 98.38 | 11.2 | 0.023 | 11.22 | <10 | 27.58 | <2 | 47 | <1 | <0.02 | 0.05 | 2.5 | 0.9 | 13.35 | 1.9 | 8.1 | <0.05 | 1.44 | 0.04 | 44.2 | 0.103 | 0.44 | 0.42 | 4.2 | 19 | 0.2 | 38.9 | 2.71 | 87.1 | 23.2
10MT156 | 10MT156A01 | Routine | 59.1289 | -96.5061 | 4 | 0.59 | 0.2 | 0.9 | <1 | 28.8 | 0.2 | 0.15 | 0.09 | 0.01 | 99.1 | 2.2 | 12.3 | 1.36 | 3.69 | 2.98 | 1.19 | 0.45 | 1.03 | 3.7 | 4.27 | 0.2 | 0.14 | 10 | 0.53 | <0.02 | 0.11 | 54.9 | 7.4 | 0.12 | 0.16 | 77 | 0.56 | 0.01 | 1.38 | 40.29 | 5.8 | 0.031 | 6.41 | <10 | 11.39 | <2 | 23.6 | 1 | <0.02 | <0.02 | 1.4 | 0.5 | 6 | 0.7 | 6.3 | <0.05 | 0.59 | <0.02 | 21.2 | 0.068 | 0.17 | 0.15 | 2.7 | 15 | <0.1 | 13.42 | 0.96 | 24.1 | 7.4
10MT158 | 10MT158A01 | Routine | 59.1277 | -96.6519 | 12 | 0.76 | 1 | 1.4 | 2 | 39 | 0.3 | 0.07 | 0.15 | 0.05 | 99.2 | 4.2 | 25.3 | 0.66 | 8.5 | 2.5 | 1.15 | 0.3 | 1.26 | 3 | 3.63 | 0.1 | 0.13 | <5 | 0.46 | <0.02 | 0.08 | 49.7 | 7.4 | 0.13 | 0.2 | 122 | 1.78 | 0.01 | 0.94 | 36.44 | 15.2 | 0.058 | 5.76 | <10 | 10.11 | <2 | 14.7 | <1 | <0.02 | <0.02 | 1.8 | 0.2 | 4.94 | 0.7 | 6.8 | <0.05 | 0.43 | <0.02 | 22.5 | 0.066 | 0.11 | 0.14 | 1.9 | 19 | 0.2 | 13.12 | 0.96 | 19.9 | 7.3
10MT159 | 10MT159A01 | Routine | 59.0701 | -96.6357 | 11 | 1.1 | 1.2 | 1.3 | 1 | 39.6 | 0.4 | 0.25 | 0.15 | 0.04 | 124.2 | 5.1 | 35.8 | 1.82 | 6.93 | 3.61 | 1.58 | 0.42 | 1.63 | 4.3 | 4.65 | <0.1 | 0.2 | 10 | 0.66 | <0.02 | 0.15 | 62.7 | 14.5 | 0.15 | 0.23 | 209 | 2.78 | 0.01 | 2.12 | 47.45 | 21.7 | 0.055 | 9.58 | <10 | 13.09 | <2 | 29.3 | <1 | <0.02 | 0.03 | 1.9 | 0.2 | 6.7 | 1.1 | 7.3 | <0.05 | 0.64 | 0.02 | 27.5 | 0.077 | 0.23 | 0.19 | 2.5 | 23 | 0.3 | 18.2 | 1.27 | 35.8 | 9.5
10MT160 | 10MT160A01 | Routine | 59.0433 | -96.507 | 9 | 1.69 | 20.4 | 6.6 | 2 | 86.8 | 0.9 | 0.32 | 0.12 | 0.04 | 188.3 | 11.1 | 40.9 | 4.94 | 22.96 | 3.87 | 1.2 | 1.2 | 2.57 | 5.9 | 7.26 | 0.3 | 0.23 | <5 | 0.58 | <0.02 | 0.77 | 94.8 | 28.3 | 0.11 | 0.78 | 208 | 1.03 | 0.017 | 0.62 | 74.28 | 25.9 | 0.056 | 9.1 | <10 | 18.91 | <2 | 75.3 | <1 | <0.02 | 0.18 | 2.8 | 0.3 | 11.21 | 0.9 | 5.8 | <0.05 | 0.85 | <0.02 | 33.9 | 0.139 | 0.38 | 0.15 | 3.4 | 26 | 0.2 | 15.52 | 0.88 | 35.8 | 9.4
10MT161 | 10MT161A01 | Routine | 59.0062 | -96.4529 | 11 | 1.44 | 7.9 | 4 | 2 | 83.1 | 0.5 | 0.26 | 0.18 | 0.04 | 130.8 | 9.7 | 85.7 | 2.6 | 14.15 | 3.41 | 1.35 | 0.61 | 1.89 | 5.2 | 4.78 | 0.1 | 0.4 | 9 | 0.59 | 0.02 | 0.29 | 66.1 | 19.9 | 0.18 | 0.67 | 265 | 0.92 | 0.015 | 0.58 | 51.13 | 43.8 | 0.043 | 7.77 | <10 | 13.71 | <2 | 41.6 | <1 | <0.02 | 0.14 | 3.4 | <0.1 | 7.15 | 1.1 | 12.6 | <0.05 | 0.6 | <0.02 | 22.3 | 0.095 | 0.29 | 0.19 | 2.1 | 30 | 0.2 | 16.82 | 1.12 | 36.7 | 16.9
10MT162 | 10MT162A01 | Routine | 58.9931 | -96.3778 | 6 | 1.45 | 4.4 | <0.2 | 1 | 47.1 | 0.3 | 0.31 | 0.05 | 0.03 | 39.4 | 7.7 | 44.6 | 2.57 | 5.87 | 1.2 | 0.46 | 0.24 | 2.1 | 9 | 1.57 | <0.1 | 0.13 | 5 | 0.19 | <0.02 | 0.23 | 20.5 | 15.4 | 0.04 | 0.69 | 142 | 1.92 | 0.008 | 2.03 | 15.71 | 24.7 | 0.022 | 8.73 | <10 | 4.38 | <2 | 25.3 | <1 | <0.02 | 0.11 | 3 | 0.3 | 2.51 | 1.1 | 3.9 | <0.05 | 0.2 | <0.02 | 9.5 | 0.134 | 0.19 | 0.06 | 1.2 | 38 | 0.2 | 5.21 | 0.37 | 40.6 | 6.4
10MT163 | 10MT163A01 | Routine | 58.963 | -96.3961 | 7 | 0.94 | 3.8 | 2.1 | <1 | 38.8 | 0.2 | 0.14 | 0.13 | 0.02 | 72.4 | 5.6 | 25.9 | 1.56 | 7.94 | 2.17 | 0.97 | 0.35 | 1.27 | 3.2 | 2.99 | <0.1 | 0.29 | 9 | 0.34 | <0.02 | 0.19 | 38.5 | 12.9 | 0.1 | 0.36 | 173 | 0.45 | 0.023 | 1.25 | 28.82 | 14.3 | 0.044 | 6.01 | <10 | 7.7 | <2 | 24.9 | <1 | <0.02 | 0.05 | 2 | 0.5 | 4.72 | 0.7 | 7 | <0.05 | 0.44 | 0.04 | 16 | 0.079 | 0.18 | 0.1 | 1.4 | 20 | 0.3 | 10.29 | 0.73 | 23.3 | 10.5
10MT164 | 10MT164A01 | Routine | 58.9927 | -96.4952 | 6 | 1.46 | 10.5 | 0.9 | 2 | 51.6 | 0.5 | 0.18 | 0.05 | 0.02 | 86.2 | 8.6 | 45.1 | 3.06 | 12.61 | 2.13 | 0.71 | 0.51 | 1.89 | 4.9 | 3.75 | <0.1 | 0.17 | 5 | 0.3 | 0.02 | 0.22 | 46.8 | 19.9 | 0.07 | 0.52 | 135 | 0.57 | 0.012 | 0.77 | 33.41 | 25.4 | 0.02 | 6.64 | <10 | 9.79 | <2 | 30.7 | <1 | <0.02 | 0.13 | 2.6 | <0.1 | 4.94 | 0.8 | 5.1 | <0.05 | 0.46 | 0.03 | 17.8 | 0.089 | 0.23 | 0.09 | 1.4 | 25 | 0.2 | 9.03 | 0.55 | 28.5 | 8.6
10MT165 | 10MT165A01 | Routine | 58.9915 | -96.5557 | 8 | 1.46 | 7.3 | 2.9 | 2 | 56.7 | 0.5 | 0.19 | 0.06 | 0.03 | 98 | 8.7 | 35.7 | 3.14 | 9.06 | 2.46 | 0.93 | 0.6 | 2.08 | 5.3 | 4.64 | 0.3 | 0.26 | 8 | 0.4 | <0.02 | 0.33 | 49.8 | 15.9 | 0.1 | 0.52 | 169 | 0.63 | 0.009 | 0.83 | 39.19 | 19.4 | 0.027 | 7.1 | <10 | 10.97 | <2 | 45.2 | 4 | <0.02 | 0.14 | 2.5 | 0.5 | 6.03 | 0.8 | 5.4 | <0.05 | 0.52 | 0.04 | 19.5 | 0.109 | 0.3 | 0.11 | 2 | 25 | 0.2 | 10.37 | 0.65 | 32.7 | 9.6
10MT166 | 10MT166A01 | Routine | 58.9595 | -96.5996 | 12 | 1.25 | 2.6 | 1.7 | 2 | 55.2 | 0.4 | 0.26 | 0.11 | 0.03 | 85.6 | 6.1 | 31.2 | 2.66 | 9.97 | 2.61 | 1.1 | 0.55 | 1.85 | 5.2 | 3.75 | <0.1 | 0.15 | <5 | 0.45 | 0.02 | 0.21 | 46.5 | 17.9 | 0.12 | 0.44 | 159 | 0.56 | 0.013 | 1.3 | 36.94 | 16.4 | 0.034 | 7.61 | <10 | 10.4 | <2 | 39.7 | <1 | <0.02 | 0.07 | 2.7 | 0.1 | 5.63 | 1.1 | 10.7 | <0.05 | 0.49 | 0.02 | 16.3 | 0.104 | 0.27 | 0.14 | 1.9 | 24 | 0.2 | 12.15 | 0.85 | 34.8 | 7.4
10MT167 | 10MT167A01 | 1st Field Duplicate | 58.9714 | -96.6342 | 9 | 1.61 | 10.6 | 0.5 | 1 | 73.9 | 0.6 | 0.23 | 0.04 | 0.04 | 86.2 | 9.2 | 27 | 5.05 | 14.23 | 1.84 | 0.55 | 0.51 | 2.48 | 5.6 | 3.68 | 0.2 | 0.26 | <5 | 0.27 | <0.02 | 0.59 | 44.1 | 28.9 | 0.06 | 0.55 | 111 | 1.04 | 0.015 | 0.64 | 34.59 | 15.6 | 0.026 | 6.59 | <10 | 9.72 | <2 | 80.2 | <1 | <0.02 | 0.29 | 2.3 | 0.2 | 5.44 | 0.9 | 3.6 | <0.05 | 0.39 | <0.02 | 17.8 | 0.105 | 0.45 | 0.06 | 1.7 | 20 | 0.2 | 7.97 | 0.42 | 42.3 | 8.7
10MT167 | 10MT167A02 | 2nd Field Duplicate | 58.9714 | -96.6342 | 4 | 1.59 | 12.5 | 1 | 1 | 70.9 | 0.5 | 0.25 | 0.03 | 0.03 | 94.4 | 9.2 | 25 | 4.91 | 12.97 | 2.1 | 0.69 | 0.56 | 2.46 | 5.1 | 4.15 | 0.2 | 0.28 | <5 | 0.31 | <0.02 | 0.58 | 47.6 | 29.2 | 0.06 | 0.52 | 114 | 0.91 | 0.016 | 0.76 | 38.36 | 15.3 | 0.033 | 7.1 | <10 | 10.57 | <2 | 70.1 | <1 | <0.02 | 0.23 | 2.5 | 0.1 | 5.85 | 0.9 | 3.8 | <0.05 | 0.47 | <0.02 | 21.5 | 0.109 | 0.45 | 0.07 | 1.9 | 21 | 0.2 | 8.43 | 0.48 | 38.7 | 8.5
10MT168 | 10MT168A01 | Routine | 58.9482 | -96.2367 | 9 | 0.69 | 3 | 1.1 | 1 | 15.7 | 0.2 | 0.24 | 0.05 | 0.03 | 65.2 | 7.4 | 15.6 | 1.68 | 14.46 | 1.53 | 0.53 | 0.48 | 1.49 | 2.5 | 2.69 | <0.1 | 0.15 | 6 | 0.23 | <0.02 | 0.08 | 33.9 | 11.5 | 0.05 | 0.23 | 151 | 0.63 | 0.003 | 0.69 | 28.23 | 12.4 | 0.025 | 4.12 | <10 | 7.5 | <2 | 14.5 | <1 | <0.02 | 0.26 | 1.1 | 0.1 | 4.29 | 0.3 | 3.6 | <0.05 | 0.31 | <0.02 | 12.8 | 0.035 | 0.13 | 0.06 | 1.5 | 11 | 0.1 | 6.46 | 0.46 | 23.6 | 7.6
10MT172 | 10MT172A01 | Routine | 58.9702 | -96.1567 | 75 | 1.18 | 46.4 | 6 | <1 | 38.2 | 0.3 | 0.12 | 0.34 | 0.07 | 62.6 | 19.2 | 306.9 | 1.63 | 36.22 | 2.18 | 0.96 | 0.41 | 2.96 | 4.1 | 3.14 | 0.1 | 0.1 | 5 | 0.38 | <0.02 | 0.15 | 34.2 | 14.6 | 0.11 | 1.04 | 472 | 0.53 | 0.009 | 0.76 | 27.1 | 137.8 | 0.051 | 7.1 | <10 | 7.48 | <2 | 25.9 | <1 | <0.02 | 14.16 | 6.8 | 0.2 | 4.26 | 0.7 | 9.6 | <0.05 | 0.38 | 0.03 | 16.4 | 0.067 | 0.2 | 0.11 | 1.4 | 36 | 0.2 | 11.35 | 0.78 | 32.3 | 6
10MT173 | 10MT173A01 | Routine | 58.9956 | -96.1384 | 33 | 0.91 | 5.1 | 1.4 | 3 | 44.9 | 0.4 | 0.22 | 0.36 | 0.07 | 93.8 | 7.6 | 46.5 | 2.08 | 48.22 | 3.02 | 1.33 | 0.53 | 1.74 | 4.3 | 4.15 | 0.2 | 0.23 | 11 | 0.57 | <0.02 | 0.22 | 48 | 16.4 | 0.17 | 0.45 | 204 | 0.63 | 0.013 | 2.26 | 38.46 | 26.2 | 0.059 | 7.61 | <10 | 10.56 | 2 | 36.7 | <1 | <0.02 | 0.17 | 3 | 0.4 | 6 | 0.9 | 9.6 | <0.05 | 0.56 | 0.02 | 21 | 0.085 | 0.24 | 0.19 | 2.2 | 24 | 0.3 | 16.66 | 1.18 | 38.6 | 12.2
10MT174 | 10MT174A01 | Routine | 59.0068 | -96.1583 | 10 | 0.92 | 6.5 | 0.9 | 1 | 37.5 | 0.5 | 0.17 | 0.16 | 0.07 | 121.3 | 8.1 | 35.1 | 1.26 | 22.46 | 3.25 | 1.17 | 0.41 | 1.7 | 3.7 | 4.45 | 0.1 | 0.09 | <5 | 0.54 | <0.02 | 0.12 | 55.4 | 11.1 | 0.13 | 0.31 | 154 | 0.77 | 0.008 | 1.12 | 39.41 | 24.7 | 0.058 | 11.99 | <10 | 11.66 | <2 | 18.1 | <1 | <0.02 | 0.16 | 2.1 | 0.3 | 6.44 | 0.7 | 6.2 | <0.05 | 0.64 | <0.02 | 34.1 | 0.062 | 0.14 | 0.15 | 2.8 | 24 | 0.4 | 14.8 | 1.05 | 26.3 | 6.1
10MT175 | 10MT175A01 | Routine | 59.0174 | -96.1997 | 14 | 1.37 | 26.2 | 1.7 | 2 | 68.9 | 0.5 | 0.24 | 0.27 | 0.04 | 71.7 | 10.6 | 63.5 | 2.76 | 14.31 | 2.05 | 0.95 | 0.39 | 2.11 | 6 | 2.67 | 0.1 | 0.13 | 10 | 0.39 | <0.02 | 0.22 | 33.8 | 21.5 | 0.11 | 0.69 | 267 | 0.77 | 0.015 | 1.58 | 26.19 | 33.1 | 0.069 | 7.92 | <10 | 7.2 | <2 | 32.5 | <1 | <0.02 | 0.36 | 2.9 | 0.2 | 3.82 | 0.9 | 14.3 | <0.05 | 0.4 | <0.02 | 15.5 | 0.102 | 0.2 | 0.11 | 1.4 | 35 | 0.3 | 10.12 | 0.7 | 38 | 7
10MT176 | 10MT176A01 | Routine | 59.0399 | -96.2102 | 19 | 0.66 | 3.5 | <0.2 | 1 | 55.8 | 0.1 | 0.15 | 0.21 | 0.03 | 81.9 | 5.4 | 34.7 | 1.04 | 8.7 | 2.4 | 1.05 | 0.35 | 1.09 | 3.2 | 3.48 | 0.2 | 0.18 | <5 | 0.44 | <0.02 | 0.16 | 43.2 | 9.1 | 0.13 | 0.42 | 121 | 0.47 | 0.01 | 1.1 | 31.05 | 19.5 | 0.061 | 5.9 | <10 | 8.64 | <2 | 16.7 | <1 | <0.02 | 0.07 | 1.2 | 0.4 | 4.67 | 0.5 | 8.3 | <0.05 | 0.46 | 0.02 | 17.2 | 0.071 | 0.1 | 0.14 | 1.5 | 20 | 0.2 | 11.81 | 0.8 | 25.7 | 7
10MT178 | 10MT178A01 | Routine | 59.0752 | -96.2554 | 8 | 0.68 | 2.8 | 3.4 | <1 | 27.1 | 0.2 | 0.18 | 0.12 | 0.04 | 111.6 | 2.1 | 9.7 | 1.37 | 3.25 | 3.55 | 1.45 | 0.5 | 1.17 | 3.5 | 5.16 | <0.1 | 0.43 | 9 | 0.61 | <0.02 | 0.16 | 53.3 | 9.2 | 0.17 | 0.18 | 91 | 0.35 | 0.011 | 1.87 | 44.36 | 4.4 | 0.048 | 8.33 | <10 | 12.18 | <2 | 24.6 | <1 | <0.02 | 0.06 | 1.8 | 0.2 | 7.35 | 1 | 5.2 | <0.05 | 0.63 | 0.02 | 28.9 | 0.065 | 0.19 | 0.19 | 2.7 | 14 | 0.5 | 17.29 | 1.27 | 25.3 | 11.1
10MT181 | 10MT181A01 | Routine | 59.114 | -96.2641 | 96 | 1.05 | 5.2 | 3 | 3 | 27.1 | 0.7 | 0.61 | 0.07 | 0.06 | 86.2 | 3.1 | 17.2 | 1.93 | 5.58 | 3.36 | 1.5 | 0.36 | 1.39 | 4.1 | 3.92 | <0.1 | 0.32 | 23 | 0.64 | <0.02 | 0.1 | 44.9 | 16 | 0.17 | 0.22 | 116 | 1.28 | 0.013 | 1.92 | 31.87 | 9.1 | 0.018 | 12.29 | <10 | 8.86 | <2 | 18.7 | <1 | <0.02 | 0.07 | 2.1 | 0.4 | 5.33 | 1.4 | 4.8 | <0.05 | 0.58 | 0.03 | 22.6 | 0.089 | 0.2 | 0.2 | 3 | 17 | 0.9 | 17.71 | 1.31 | 31.4 | 13.3
10MT182 | 10MT182A01 | Routine | 59.0864 | -96.1913 | 9 | 0.54 | 2.5 | 1 | 1 | 34.1 | 0.1 | 0.19 | 0.19 | 0.03 | 88.7 | 3.5 | 16.6 | 1.31 | 4.92 | 2.77 | 1.21 | 0.38 | 1.18 | 3.2 | 4.19 | 0.2 | 0.25 | 6 | 0.49 | <0.02 | 0.14 | 45.3 | 12.5 | 0.13 | 0.21 | 108 | 0.59 | 0.01 | 1.75 | 33.28 | 8.5 | 0.052 | 6.83 | <10 | 9.26 | <2 | 23.4 | <1 | <0.02 | 0.03 | 1.5 | 0.5 | 5.25 | 0.7 | 8.8 | <0.05 | 0.51 | <0.02 | 22.5 | 0.069 | 0.17 | 0.15 | 2.6 | 18 | 0.3 | 13.72 | 0.97 | 25.6 | 10.5
10MT183 | 10MT183A01 | Routine | 59.0602 | -96.165 | 29 | 1.32 | 8.7 | <0.2 | 1 | 39.1 | 0.6 | 0.2 | 0.1 | 0.04 | 131.2 | 4.2 | 40.7 | 2.65 | 7.27 | 4.48 | 1.83 | 0.6 | 1.53 | 5 | 5.53 | 0.2 | 0.18 | 21 | 0.77 | 0.03 | 0.16 | 66.9 | 19.5 | 0.21 | 0.29 | 156 | 3 | 0.01 | 2.74 | 53.2 | 24.1 | 0.034 | 10.18 | <10 | 14.76 | <2 | 29.4 | <1 | <0.02 | 0.07 | 2 | 0.7 | 8.23 | 1.2 | 5.7 | <0.05 | 0.83 | <0.02 | 29.2 | 0.097 | 0.26 | 0.22 | 3.5 | 19 | 0.4 | 19.57 | 1.54 | 42.7 | 8.9
10MT184 | 10MT184A01 | Routine | 59.015 | -95.9157 | 20 | 0.57 | 0.8 | 1.1 | 2 | 31.8 | 0.2 | 0.11 | 0.22 | 0.03 | 74.9 | 3.7 | 22.2 | 0.99 | 6.16 | 2.58 | 1.07 | 0.47 | 1.03 | 3.1 | 3.92 | 0.1 | 0.22 | 8 | 0.45 | <0.02 | 0.13 | 42.3 | 7.8 | 0.12 | 0.23 | 135 | 0.55 | 0.009 | 0.38 | 31.8 | 13 | 0.056 | 5.91 | <10 | 8.75 | <2 | 20.6 | <1 | <0.02 | 0.02 | 1.6 | 0.4 | 4.96 | 0.5 | 9.3 | <0.05 | 0.47 | <0.02 | 18.6 | 0.06 | 0.13 | 0.15 | 2.4 | 16 | <0.1 | 12.33 | 0.89 | 24.6 | 9.8
10MT185 | 10MT185A01 | Routine | 59.0317 | -95.873 | 12 | 0.75 | 1.9 | <0.2 | 1 | 18.5 | 0.3 | 0.11 | 0.14 | 0.03 | 110.6 | 3 | 25 | 0.9 | 5.9 | 2.88 | 1.12 | 0.37 | 1.26 | 3.2 | 3.64 | 0.1 | 0.11 | 10 | 0.47 | <0.02 | 0.1 | 56.9 | 9.4 | 0.1 | 0.19 | 115 | 1.75 | 0.008 | 1.82 | 37.52 | 17.1 | 0.068 | 9.68 | <10 | 11 | <2 | 15.1 | <1 | <0.02 | 0.06 | 1.4 | 0.3 | 6.1 | 0.6 | 5 | <0.05 | 0.56 | <0.02 | 36.7 | 0.056 | 0.1 | 0.14 | 2.7 | 17 | 0.3 | 13.16 | 0.88 | 24.9 | 6.1
10MT186 | 10MT186A01 | Routine | 59.046 | -95.8421 | 13 | 2.69 | 2.8 | 0.3 | 4 | 17.8 | 0.6 | 0.48 | 0.05 | 0.05 | 58.3 | 9.6 | 113 | 2.02 | 3.59 | 1.14 | 0.36 | 0.29 | 3.16 | 9.8 | 1.44 | <0.1 | 0.11 | 40 | 0.16 | 0.02 | 0.06 | 27.3 | 24.4 | 0.04 | 0.84 | 265 | 0.93 | 0.005 | 5.24 | 15.32 | 84.1 | 0.045 | 24.51 | <10 | 4.81 | <2 | 13.2 | <1 | 0.03 | 0.06 | 2.4 | 1 | 2.11 | 2 | 3.8 | <0.05 | 0.2 | <0.02 | 10.7 | 0.112 | 0.14 | 0.05 | 1.9 | 30 | 0.3 | 4.59 | 0.31 | 49.8 | 4.6
10MT187 | 10MT187A01 | Routine | 59.0931 | -95.7985 | 33 | 1 | 0.9 | 12 | 2 | 54 | 0.7 | 0.36 | 0.16 | 0.06 | 85.5 | 6.1 | 41 | 4.09 | 12.63 | 2.62 | 0.97 | 0.49 | 1.75 | 5.4 | 3.48 | <0.1 | 0.6 | 11 | 0.42 | 0.02 | 0.39 | 46.8 | 22.3 | 0.1 | 0.51 | 259 | 1.63 | 0.013 | 1.14 | 32.3 | 36.9 | 0.04 | 10.76 | <10 | 9.2 | <2 | 61.6 | <1 | <0.02 | 0.03 | 3.1 | 0.5 | 4.99 | 1.8 | 9.5 | <0.05 | 0.45 | 0.03 | 25.1 | 0.093 | 0.42 | 0.14 | 3 | 21 | 0.1 | 11.08 | 0.72 | 46.9 | 22.4
10MT189 | 10MT189A01 | Routine | 59.1256 | -96.2049 | 14 | 1.04 | 2.4 | 0.5 | <1 | 29.7 | 0.3 | 0.16 | 0.12 | 0.04 | 77.6 | 3.7 | 25.6 | 1.27 | 5.77 | 2.33 | 0.96 | 0.32 | 1.22 | 3.3 | 3.23 | <0.1 | 0.17 | 9 | 0.39 | <0.02 | 0.1 | 39.5 | 13.9 | 0.1 | 0.23 | 128 | 1.25 | 0.013 | 2.03 | 30.08 | 14.4 | 0.054 | 11.62 | <10 | 8.38 | <2 | 17.9 | <1 | <0.02 | 0.03 | 1.7 | 0.1 | 4.67 | 0.8 | 6.8 | <0.05 | 0.43 | <0.02 | 23.5 | 0.071 | 0.15 | 0.13 | 2.5 | 16 | 0.3 | 10.92 | 0.73 | 24.8 | 7.9
10MT191 | 10MT191A01 | Routine | 59.1056 | -96.1685 | 13 | 0.78 | 2.6 | 2 | 2 | 62.4 | <0.1 | 0.14 | 0.14 | 0.03 | 114.8 | 3.7 | 13.5 | 1.12 | 6.74 | 2.7 | 1.1 | 0.46 | 1.06 | 3.4 | 4.17 | 0.2 | 0.3 | <5 | 0.48 | <0.02 | 0.1 | 62 | 8.2 | 0.13 | 0.19 | 158 | 0.24 | 0.01 | 0.58 | 40.57 | 7.4 | 0.042 | 6.83 | <10 | 11.75 | <2 | 16.9 | <1 | <0.02 | 0.04 | 2 | 0.4 | 5.44 | 0.6 | 8.8 | <0.05 | 0.56 | 0.02 | 20.5 | 0.064 | 0.14 | 0.13 | 2.1 | 17 | 0.2 | 13.67 | 0.85 | 20.4 | 11.9
10MT192 | 10MT192A01 | Routine | 59.0878 | -96.0421 | 10 | 0.27 | 0.7 | 0.7 | <1 | 17.9 | 0.1 | 0.08 | 0.18 | 0.03 | 84.1 | 2.2 | 14.6 | 0.37 | 3.08 | 2.66 | 0.97 | 0.31 | 0.75 | 1.5 | 3.9 | 0.1 | 0.16 | <5 | 0.43 | <0.02 | 0.05 | 42.7 | 3.7 | 0.1 | 0.12 | 95 | 0.79 | 0.011 | 0.43 | 34.14 | 7.7 | 0.064 | 6.02 | <10 | 9.23 | <2 | 7.4 | <1 | <0.02 | 0.02 | 0.9 | <0.1 | 5.57 | 0.4 | 9.1 | <0.05 | 0.49 | <0.02 | 25.4 | 0.035 | 0.05 | 0.12 | 1.9 | 12 | 0.1 | 12.11 | 0.78 | 9.9 | 7.3
10MT193 | 10MT193A01 | Routine | 59.0744 | -96.0041 | 12 | 0.46 | 6 | 3 | 1 | 30.8 | 0.2 | 0.12 | 0.17 | 0.06 | 105.7 | 2.6 | 10.1 | 1.38 | 4.63 | 3.41 | 1.48 | 0.55 | 0.97 | 2.9 | 5.17 | 0.1 | 0.25 | <5 | 0.6 | <0.02 | 0.11 | 55.8 | 9 | 0.15 | 0.16 | 131 | 0.41 | 0.009 | 0.85 | 45.26 | 6 | 0.061 | 8.12 | <10 | 12.32 | <2 | 19.3 | <1 | <0.02 | 0.08 | 1.5 | 0.2 | 7.19 | 0.7 | 7.3 | <0.05 | 0.63 | <0.02 | 24.6 | 0.052 | 0.14 | 0.18 | 2.6 | 11 | 0.2 | 17.09 | 1.14 | 25 | 10.1
10MT195 | 10MT195A01 | Routine | 58.9384 | -96.375 | 16 | 1.48 | 3.7 | 4.6 | 1 | 70.2 | 0.5 | 0.14 | 0.06 | 0.07 | 65.2 | 10.1 | 29.2 | 2.94 | 20.36 | 1.96 | 0.72 | 0.48 | 2.11 | 4.7 | 3.27 | 0.2 | 0.22 | 12 | 0.29 | <0.02 | 0.52 | 35.5 | 19.5 | 0.07 | 0.74 | 225 | 0.68 | 0.007 | 0.65 | 26.01 | 20 | 0.033 | 6.75 | <10 | 7.08 | <2 | 50.7 | <1 | <0.02 | 0.09 | 2.5 | 0.4 | 3.76 | 0.6 | 5.8 | <0.05 | 0.37 | <0.02 | 11.4 | 0.11 | 0.3 | 0.09 | 1.2 | 29 | 0.1 | 8.12 | 0.56 | 40.2 | 8.3
10MT196 | 10MT196A01 | Routine | 58.9224 | -96.3557 | 14 | 2.21 | 9.6 | 1.3 | 2 | 67.7 | 1.1 | 0.24 | 0.03 | 0.05 | 63.9 | 11.2 | 36.2 | 5.33 | 18.13 | 1.26 | 0.36 | 0.47 | 3.24 | 7.2 | 2.59 | 0.2 | 0.24 | 10 | 0.19 | <0.02 | 0.69 | 33.3 | 34.6 | 0.04 | 1.21 | 232 | 1.74 | 0.008 | 1.34 | 26.72 | 21.6 | 0.035 | 7.23 | <10 | 7.23 | <2 | 61.5 | <1 | 0.02 | 0.61 | 2.8 | 0.2 | 4 | 0.8 | 5.8 | <0.05 | 0.28 | <0.02 | 13.9 | 0.145 | 0.36 | 0.05 | 1.2 | 24 | 0.1 | 5.45 | 0.32 | 29 | 8.4
10MT197 | 10MT197A01 | Routine | 58.9519 | -96.4996 | 10 | 2.07 | 11.6 | 0.3 | 2 | 74.6 | 0.6 | 0.24 | 0.02 | 0.02 | 75 | 8.3 | 40.2 | 3.8 | 20.78 | 1.61 | 0.52 | 0.61 | 3.02 | 5.9 | 3.05 | 0.1 | 0.28 | 8 | 0.24 | 0.02 | 0.63 | 40.1 | 32.5 | 0.06 | 1.04 | 226 | 3.37 | 0.008 | 0.81 | 31.75 | 20.8 | 0.026 | 7.86 | <10 | 8.7 | <2 | 63.5 | <1 | <0.02 | 0.27 | 3.2 | 0.2 | 4.93 | 0.8 | 5.8 | <0.05 | 0.37 | <0.02 | 15 | 0.138 | 0.47 | 0.07 | 1.4 | 30 | 0.1 | 6.88 | 0.43 | 25.9 | 9.1
10MT199 | 10MT199A01 | Routine | 58.9138 | -96.5068 | 14 | 1.03 | 4.4 | 0.5 | 1 | 61.7 | 0.5 | 0.15 | 0.15 | 0.03 | 86.4 | 7.3 | 36.3 | 2.65 | 10.05 | 2.38 | 1.07 | 0.72 | 1.75 | 4.4 | 3.91 | 0.2 | 0.24 | 7 | 0.42 | <0.02 | 0.36 | 51 | 17.8 | 0.11 | 0.65 | 197 | 1.15 | 0.009 | 0.41 | 39.6 | 23.3 | 0.045 | 5.33 | <10 | 11.03 | <2 | 51.1 | <1 | <0.02 | 0.1 | 2.5 | 0.2 | 5.86 | 0.7 | 9.2 | <0.05 | 0.49 | <0.02 | 15.5 | 0.096 | 0.26 | 0.12 | 1.7 | 22 | 0.2 | 12.73 | 0.81 | 26.3 | 9
10MT200 | 10MT200A01 | Routine | 58.9093 | -96.4729 | 18 | 1.33 | 4.1 | 0.8 | <1 | 70.1 | 0.7 | 0.2 | 0.21 | 0.03 | 77.5 | 9.6 | 29.4 | 3.29 | 12.88 | 2.25 | 0.89 | 0.61 | 2.2 | 4.9 | 3.64 | 0.2 | 0.25 | <5 | 0.37 | <0.02 | 0.53 | 38.8 | 21.1 | 0.1 | 0.86 | 281 | 0.73 | 0.011 | 0.6 | 33.28 | 20.7 | 0.046 | 5.68 | <10 | 9.18 | <2 | 63.3 | <1 | <0.02 | 0.11 | 2.6 | 0.1 | 5.33 | 0.8 | 11.2 | <0.05 | 0.43 | <0.02 | 12.8 | 0.115 | 0.31 | 0.12 | 1.3 | 21 | 0.1 | 10.43 | 0.74 | 28.7 | 11.5
10MT203 | 10MT203A01 | Routine | 58.9104 | -96.5633 | 2 | 1.72 | 5.9 | 2 | 1 | 45.3 | 0.5 | 0.19 | 0.06 | <0.01 | 122.1 | 8.5 | 34 | 2.81 | 10.32 | 3.22 | 1.13 | 0.76 | 2.37 | 5.6 | 4.55 | 0.2 | 0.35 | 8 | 0.5 | 0.03 | 0.14 | 63.8 | 21.9 | 0.1 | 0.55 | 137 | 1.17 | 0.016 | 1.99 | 50.31 | 20.4 | 0.015 | 7.61 | <10 | 13.38 | 4 | 28 | <1 | <0.02 | 0.11 | 2.9 | 0.3 | 7.12 | 0.9 | 6.9 | <0.05 | 0.61 | <0.02 | 22.2 | 0.12 | 0.33 | 0.12 | 2.2 | 27 | 0.2 | 13.15 | 0.93 | 29.5 | 12.4
10MT204 | 10MT204A01 | Routine | 58.9577 | -96.6428 | 42 | 1.36 | 43.7 | 2.2 | 1 | 85.3 | 0.5 | 0.26 | 0.03 | <0.01 | 90 | 5.1 | 27.5 | 3.51 | 21.51 | 1.85 | 0.58 | 0.46 | 2.75 | 4.8 | 3.22 | 0.1 | 0.29 | 12 | 0.27 | <0.02 | 0.42 | 46.4 | 17.9 | 0.06 | 0.43 | 103 | 1.92 | 0.012 | 1.48 | 31.46 | 13 | 0.037 | 8.23 | <10 | 9.14 | <2 | 48.8 | <1 | 0.09 | 0.16 | 2 | 0.3 | 4.64 | 0.9 | 7.2 | <0.05 | 0.39 | 0.03 | 22.1 | 0.094 | 0.37 | 0.07 | 1.9 | 24 | 0.3 | 7.05 | 0.42 | 25.7 | 9
10MT205 | 10MT205A01 | Routine | 58.9363 | -96.7496 | 35 | 1.54 | 9.6 | 3.1 | <1 | 76.3 | 0.6 | 0.44 | 0.1 | 0.11 | 227.6 | 8.1 | 61.6 | 2.49 | 33.84 | 5.72 | 1.88 | 1.46 | 2.31 | 7 | 9.44 | 0.2 | 0.31 | 23 | 0.9 | 0.04 | 0.36 | 98.2 | 15.7 | 0.17 | 0.43 | 279 | 5.2 | 0.009 | 0.99 | 79.57 | 41.6 | 0.055 | 11.27 | <10 | 19.75 | 3 | 45.1 | <1 | <0.02 | 0.09 | 4.1 | 0.5 | 12.56 | 1.4 | 5.3 | <0.05 | 1.16 | 0.13 | 25.8 | 0.125 | 0.33 | 0.23 | 3.6 | 25 | 0.4 | 25.81 | 1.36 | 60.9 | 12.7
10MT207 | 10MT207A01 | Routine | 58.892 | -96.8478 | 15 | 0.76 | 1.1 | 1.7 | <1 | 54.4 | 0.4 | 0.22 | 0.14 | 0.06 | 154 | 3.6 | 22.7 | 1.28 | 6.24 | 6.12 | 2.75 | 1.02 | 1.34 | 3.1 | 8.4 | 0.2 | 0.25 | 6 | 1.16 | <0.02 | 0.2 | 76.3 | 8.5 | 0.31 | 0.2 | 246 | 1.72 | 0.013 | 1.08 | 68.66 | 13.6 | 0.049 | 5.67 | <10 | 17.94 | <2 | 26.8 | <1 | <0.02 | 0.03 | 2.3 | <0.1 | 10.94 | 0.9 | 6.5 | <0.05 | 1.12 | 0.07 | 21.5 | 0.072 | 0.19 | 0.37 | 3 | 15 | 0.3 | 31.69 | 2.38 | 30.7 | 11.7
10MT208 | 10MT208A01 | Routine | 58.8478 | -96.8367 | 7 | 0.56 | 0.6 | 1.1 | 1 | 34.5 | 0.3 | 0.17 | 0.13 | 0.04 | 99.7 | 2.8 | 11.9 | 1.31 | 4.84 | 4.09 | 1.79 | 0.67 | 1.01 | 3.1 | 5.35 | 0.2 | 0.07 | 7 | 0.75 | <0.02 | 0.1 | 52.6 | 8 | 0.19 | 0.2 | 114 | 0.46 | 0.008 | 1.71 | 43.97 | 5.8 | 0.04 | 5.12 | <10 | 11.69 | <2 | 19.5 | <1 | <0.02 | 0.03 | 1.4 | 0.3 | 7.43 | 0.9 | 6.2 | <0.05 | 0.75 | <0.02 | 14.2 | 0.062 | 0.12 | 0.22 | 2 | 10 | 0.2 | 20.69 | 1.35 | 26.8 | 4.8
10MT209 | 10MT209A01 | Routine | 58.8287 | -96.7361 | 15 | 1.12 | 4 | 0.8 | 1 | 82.2 | 0.5 | 0.23 | 0.11 | 0.05 | 103.6 | 6.9 | 23.6 | 2.48 | 12.98 | 3.96 | 1.63 | 0.95 | 1.92 | 5 | 6.14 | 0.2 | 0.28 | <5 | 0.69 | <0.02 | 0.3 | 55.7 | 13.4 | 0.17 | 0.42 | 296 | 0.4 | 0.009 | 0.46 | 50 | 13.4 | 0.03 | 8.46 | <10 | 13.22 | <2 | 47.8 | <1 | <0.02 | 0.06 | 3.6 | 0.3 | 8.16 | 1 | 11.4 | <0.05 | 0.74 | <0.02 | 17.4 | 0.109 | 0.3 | 0.19 | 2.2 | 20 | 0.1 | 20.09 | 1.33 | 40.3 | 12
10MT211 | 10MT211A01 | Routine | 58.8253 | -96.5077 | 11 | 1.42 | 7.5 | 0.8 | 1 | 65.5 | 0.6 | 0.26 | 0.03 | 0.08 | 76 | 12.8 | 24.9 | 2.97 | 33.65 | 1.95 | 0.78 | 0.56 | 2.8 | 4.8 | 3.18 | <0.1 | 0.25 | 12 | 0.32 | <0.02 | 0.21 | 38.6 | 19.5 | 0.07 | 0.47 | 273 | 0.92 | 0.006 | 0.37 | 30.58 | 20.4 | 0.031 | 9.63 | <10 | 8.27 | <2 | 38.4 | <1 | <0.02 | 0.25 | 2.9 | 0.2 | 4.7 | 0.7 | 8.1 | <0.05 | 0.39 | 0.03 | 15.6 | 0.083 | 0.35 | 0.09 | 1.9 | 21 | 0.1 | 9.23 | 0.56 | 42.2 | 9.4
10MT212 | 10MT212A01 | Routine | 58.8643 | -96.4986 | 3 | 0.96 | 1.1 | 0.3 | 1 | 31.2 | 0.4 | 0.25 | 0.02 | <0.01 | 59.9 | 5.7 | 16.4 | 2.05 | 9.3 | 1.31 | 0.43 | 0.54 | 1.72 | 4 | 2.6 | <0.1 | 0.07 | <5 | 0.21 | <0.02 | 0.15 | 30.7 | 14.2 | 0.05 | 0.37 | 76 | 0.23 | 0.004 | 0.97 | 27.16 | 9.2 | 0.011 | 3.37 | <10 | 7.42 | <2 | 28.1 | <1 | <0.02 | 0.05 | 1.6 | <0.1 | 4.05 | 0.6 | 4.7 | <0.05 | 0.28 | 0.03 | 9.4 | 0.061 | 0.17 | 0.06 | 1.3 | 16 | <0.1 | 5.52 | 0.35 | 17.5 | 4.2
10MT221 | 10MT221A01 | Routine | 59.3832 | -96.5498 | 13 | 0.31 | 0.4 | 0.9 | <1 | 24.1 | <0.1 | 0.09 | 0.15 | 0.02 | 61.3 | 1.8 | 20 | 0.21 | 5.66 | 1.87 | 0.74 | 0.2 | 0.71 | 1.5 | 2.71 | <0.1 | 0.26 | <5 | 0.3 | <0.02 | 0.04 | 30.7 | 3 | 0.07 | 0.1 | 48 | 1.18 | 0.015 | 0.43 | 24.19 | 10.3 | 0.057 | 4.88 | <10 | 6.69 | <2 | 5.3 | <1 | <0.02 | <0.02 | 1 | <0.1 | 3.73 | 0.3 | 8.5 | <0.05 | 0.35 | <0.02 | 19.9 | 0.032 | 0.04 | 0.08 | 1.5 | 14 | 0.2 | 8.27 | 0.54 | 12 | 9.8
10MT222 | 10MT222A01 | Routine | 59.6331 | -96.5944 | 7 | 0.89 | 0.6 | 2.1 | <1 | 18.5 | 0.2 | 0.09 | 0.08 | 0.03 | 74.6 | 2.2 | 15.2 | 0.39 | 2.89 | 2.06 | 0.69 | 0.26 | 0.97 | 2.7 | 3.3 | <0.1 | 0.08 | 7 | 0.32 | <0.02 | 0.03 | 34.6 | 5.3 | 0.06 | 0.12 | 61 | 0.52 | 0.011 | 1.33 | 27.58 | 6.9 | 0.017 | 6.23 | <10 | 7.51 | <2 | 4.6 | <1 | <0.02 | <0.02 | 1.4 | 0.3 | 4.43 | 0.4 | 6.4 | <0.05 | 0.4 | <0.02 | 20.6 | 0.046 | 0.06 | 0.09 | 2.7 | 17 | 0.2 | 8.37 | 0.47 | 8.6 | 4.4
10MT223 | 10MT223A01 | Routine | 59.5171 | -96.7313 | 5 | 0.47 | 0.4 | 0.8 | <1 | 16 | 0.3 | 0.07 | 0.15 | 0.02 | 69.7 | 2.5 | 25.4 | 0.28 | 4.92 | 1.79 | 0.63 | 0.25 | 0.81 | 1.8 | 2.87 | <0.1 | 0.13 | 6 | 0.29 | <0.02 | 0.05 | 32.2 | 3.6 | 0.07 | 0.09 | 90 | 1.58 | 0.012 | 0.86 | 24.88 | 14.3 | 0.046 | 5.51 | <10 | 6.92 | <2 | 5.5 | <1 | <0.02 | <0.02 | 1 | <0.1 | 3.93 | 0.3 | 8.2 | <0.05 | 0.37 | <0.02 | 21.4 | 0.036 | 0.06 | 0.08 | 1.8 | 15 | 0.2 | 8.64 | 0.55 | 10.1 | 7.2
10MT224 | 10MT224A01 | Routine | 59.5031 | -96.7469 | 6 | 0.54 | 0.4 | 0.7 | <1 | 17.7 | 0.1 | 0.07 | 0.13 | 0.02 | 76.8 | 2.1 | 16.8 | 0.25 | 4.08 | 1.99 | 0.72 | 0.23 | 0.86 | 1.7 | 2.83 | <0.1 | 0.13 | <5 | 0.3 | <0.02 | 0.03 | 34.7 | 3 | 0.06 | 0.07 | 68 | 0.86 | 0.008 | 0.76 | 25.68 | 8.7 | 0.045 | 5.73 | <10 | 7.46 | <2 | 4.5 | <1 | <0.02 | 0.03 | 0.9 | 0.1 | 4.43 | 0.3 | 6.3 | <0.05 | 0.38 | <0.02 | 23.4 | 0.028 | 0.04 | 0.08 | 2 | 15 | 0.2 | 8.5 | 0.52 | 9 | 6.2
10MT225 | 10MT225A01 | Routine | 59.4904 | -96.6869 | 9 | 0.23 | 0.3 | 4 | <1 | 16.5 | <0.1 | 0.06 | 0.17 | 0.01 | 88.8 | 1.4 | 11.3 | 0.15 | 2.49 | 2.26 | 0.85 | 0.24 | 0.69 | 1.1 | 3.55 | <0.1 | 0.14 | <5 | 0.34 | <0.02 | 0.03 | 42.4 | 2 | 0.07 | 0.06 | 52 | 0.41 | 0.007 | 0.32 | 32.74 | 4.6 | 0.058 | 6.41 | <10 | 9.16 | <2 | 3 | <1 | <0.02 | 0.02 | 0.7 | <0.1 | 4.94 | 0.3 | 8.3 | <0.05 | 0.45 | <0.02 | 30.1 | 0.022 | 0.02 | 0.09 | 2.3 | 13 | 0.1 | 9.88 | 0.56 | 6.8 | 6.5
10MT226 | 10MT226A01 | Routine | 59.5201 | -96.5911 | 7 | 0.42 | 0.4 | 1.9 | <1 | 26 | <0.1 | 0.1 | 0.15 | 0.03 | 80.9 | 2.6 | 13.3 | 0.31 | 4.73 | 2.27 | 0.8 | 0.3 | 0.87 | 1.7 | 3.47 | <0.1 | 0.14 | <5 | 0.36 | <0.02 | 0.04 | 39.6 | 4.2 | 0.08 | 0.14 | 103 | 0.33 | 0.01 | 0.46 | 32.18 | 5.5 | 0.046 | 6.3 | <10 | 8.98 | <2 | 5.1 | <1 | <0.02 | 0.02 | 1.2 | <0.1 | 4.85 | 0.4 | 9.2 | <0.05 | 0.44 | <0.02 | 24.5 | 0.036 | 0.04 | 0.1 | 2 | 15 | 0.2 | 9.92 | 0.61 | 10.2 | 7.7
10MT227 | 10MT227A01 | Routine | 59.1609 | -96.3279 | 25 | 0.58 | 2.9 | 1.2 | <1 | 26 | 0.4 | 0.28 | 0.13 | 0.06 | 203.4 | 2.5 | 47.6 | 2.14 | 7.88 | 5.7 | 2.56 | 0.97 | 1.33 | 3 | 8.29 | 0.2 | 0.25 | 8 | 1.03 | 0.03 | 0.14 | 98.3 | 13.7 | 0.3 | 0.17 | 175 | 4.62 | 0.012 | 1.45 | 82.97 | 31.8 | 0.066 | 8.56 | <10 | 21.48 | <2 | 22.6 | <1 | <0.02 | 0.04 | 1.6 | 0.3 | 12.05 | 1.1 | 5 | <0.05 | 1.04 | <0.02 | 29.1 | 0.059 | 0.18 | 0.33 | 4.6 | 11 | 0.4 | 27.73 | 2.19 | 38.7 | 11.2
10MT228 | 10MT228A01 | Routine | 59.1401 | -96.3045 | 12 | 0.89 | 1.6 | 1.2 | 1 | 24.4 | 0.5 | 0.15 | 0.05 | 0.03 | 162.9 | 2.9 | 11.7 | 4.25 | 4.12 | 5.07 | 2 | 0.63 | 1.4 | 4.3 | 7.73 | 0.1 | 0.32 | 5 | 0.8 | 0.03 | 0.1 | 97.3 | 15.3 | 0.19 | 0.25 | 90 | 0.43 | 0.012 | 1.53 | 75.87 | 6.7 | 0.011 | 8.53 | <10 | 20.89 | <2 | 19.6 | <1 | <0.02 | 0.03 | 2.1 | 0.3 | 11.28 | 1.2 | 4.8 | <0.05 | 0.94 | 0.02 | 26.1 | 0.074 | 0.22 | 0.24 | 2.8 | 16 | 0.3 | 23.33 | 1.54 | 33.5 | 13.2
10MT230 | 10MT230A01 | Routine | 59.1323 | -96.1674 | 8 | 1.09 | 4.6 | 0.4 | 1 | 30.8 | 0.3 | 0.22 | 0.13 | 0.04 | 95 | 3.5 | 22.8 | 2.1 | 6.11 | 3.41 | 1.56 | 0.41 | 1.44 | 3.9 | 4.3 | 0.1 | 0.35 | 10 | 0.64 | 0.02 | 0.12 | 46.6 | 20.6 | 0.2 | 0.21 | 141 | 1.5 | 0.013 | 2.79 | 36.05 | 13.2 | 0.048 | 10.86 | <10 | 9.98 | <2 | 23.2 | <1 | <0.02 | 0.04 | 1.9 | 0.3 | 5.58 | 1.3 | 6.5 | <0.05 | 0.58 | <0.02 | 28.6 | 0.091 | 0.22 | 0.21 | 3.1 | 15 | 0.3 | 17.07 | 1.39 | 32.8 | 13.6
10MT231 | 10MT231A01 | Routine | 59.1296 | -96.1252 | 12 | 0.68 | 6.8 | 3.2 | <1 | 39.5 | 0.3 | 0.26 | 0.18 | 0.03 | 132.5 | 3.3 | 10.8 | 1.76 | 4.99 | 3.89 | 1.77 | 0.52 | 1.18 | 3.7 | 4.56 | 0.3 | 0.28 | 9 | 0.73 | <0.02 | 0.16 | 62.6 | 12.2 | 0.21 | 0.18 | 156 | 0.42 | 0.015 | 1.81 | 43.32 | 5.8 | 0.058 | 7.28 | <10 | 12.57 | <2 | 25.5 | <1 | <0.02 | 0.04 | 1.6 | 0.6 | 6.73 | 0.9 | 7.3 | <0.05 | 0.71 | <0.02 | 26.2 | 0.074 | 0.2 | 0.23 | 2.7 | 15 | 0.3 | 19.18 | 1.48 | 28.6 | 11.5
10MT232 | 10MT232A01 | Routine | 59.1611 | -96.0713 | 19 | 0.83 | 5.6 | 1.4 | 1 | 37.1 | 0.5 | 0.24 | 0.11 | 0.06 | 117.3 | 3.9 | 64 | 2.07 | 8.53 | 4.03 | 1.81 | 0.51 | 1.48 | 3.8 | 4.93 | 0.1 | 0.21 | 12 | 0.68 | <0.02 | 0.13 | 58.3 | 19.7 | 0.21 | 0.2 | 122 | 5.56 | 0.012 | 1.66 | 44.79 | 40.5 | 0.06 | 10.21 | <10 | 12.39 | <2 | 22.2 | <1 | <0.02 | 0.07 | 1.9 | 0.2 | 6.8 | 1.2 | 5 | <0.05 | 0.69 | <0.02 | 26.7 | 0.089 | 0.17 | 0.24 | 3.3 | 14 | 0.7 | 18.06 | 1.6 | 30.9 | 8.4
10MT233 | 10MT233A01 | Routine | 59.1374 | -96.0409 | 2 | 0.43 | 4 | 0.7 | <1 | 15.5 | 0.2 | 0.12 | 0.15 | 0.02 | 85 | 1.8 | 13.2 | 0.69 | 5.38 | 3.04 | 1.3 | 0.39 | 0.86 | 1.8 | 4.34 | 0.1 | 0.1 | <5 | 0.52 | <0.02 | 0.06 | 43.4 | 5.7 | 0.14 | 0.12 | 73 | 0.79 | 0.009 | 1.28 | 34.1 | 7 | 0.069 | 6.83 | <10 | 9.46 | <2 | 9.3 | <1 | <0.02 | 0.03 | 1 | 0.1 | 5.58 | 0.5 | 5.3 | <0.05 | 0.54 | <0.02 | 24.9 | 0.038 | 0.08 | 0.15 | 2.1 | 11 | 0.2 | 14.19 | 0.96 | 14.3 | 5.7
10MT237 | 10MT237A01 | 1st Field Duplicate | 59.483 | -96.6184 | 9 | 0.8 | 0.5 | 0.5 | <1 | 29.6 | 0.2 | 0.1 | 0.12 | 0.03 | 71.3 | 3.3 | 22 | 0.59 | 4.74 | 1.95 | 0.74 | 0.27 | 1.13 | 2.8 | 3.2 | <0.1 | 0.18 | 5 | 0.32 | <0.02 | 0.06 | 36 | 7.3 | 0.08 | 0.19 | 110 | 1.23 | 0.012 | 1.15 | 28.33 | 12.5 | 0.038 | 5.92 | <10 | 7.59 | <2 | 9.8 | <1 | <0.02 | 0.02 | 1.6 | 0.1 | 4.29 | 0.5 | 8.6 | <0.05 | 0.39 | <0.02 | 19.7 | 0.052 | 0.07 | 0.1 | 2.5 | 16 | 0.2 | 9.05 | 0.56 | 16 | 9.1
10MT238 | 10MT238A01 | 2nd Field Duplicate | 59.483 | -96.6184 | 9 | 0.69 | 0.5 | 3.1 | <1 | 28.1 | 0.3 | 0.09 | 0.12 | 0.02 | 81.5 | 3.2 | 17.5 | 0.56 | 4.42 | 1.96 | 0.79 | 0.27 | 1.07 | 2.9 | 3.16 | <0.1 | 0.17 | 10 | 0.35 | <0.02 | 0.05 | 40.5 | 6.6 | 0.07 | 0.19 | 111 | 0.92 | 0.009 | 1.15 | 31.09 | 9.8 | 0.036 | 6.1 | <10 | 8.81 | 2 | 9.2 | <1 | <0.02 | 0.03 | 1.4 | 0.1 | 4.81 | 0.4 | 8.8 | <0.05 | 0.38 | <0.02 | 21.9 | 0.049 | 0.07 | 0.1 | 2.6 | 15 | 0.2 | 9.66 | 0.61 | 14.8 | 9.3
10MT240 | 10MT240A01 | Routine | 59.4937 | -96.5004 | <2 | 0.43 | 0.6 | 0.8 | <1 | 7.5 | 0.2 | 0.06 | 0.05 | 0.02 | 64 | 1.4 | 12.3 | 0.21 | 1.79 | 1.48 | 0.48 | 0.17 | 0.75 | 2 | 2.55 | <0.1 | 0.13 | <5 | 0.22 | <0.02 | 0.02 | 31.4 | 3 | 0.04 | 0.08 | 33 | 0.51 | 0.006 | 1.25 | 24.74 | 4.4 | 0.009 | 6.26 | <10 | 6.96 | <2 | 2.3 | <1 | <0.02 | 0.02 | 0.8 | <0.1 | 3.95 | 0.3 | 3.9 | <0.05 | 0.31 | <0.02 | 25.9 | 0.036 | 0.03 | 0.05 | 2 | 13 | 0.2 | 5.9 | 0.33 | 6.1 | 6.1
10MT241 | 10MT241A01 | Routine | 59.499 | -96.472 | 4 | 0.56 | 0.4 | 0.9 | <1 | 29.4 | 0.1 | 0.08 | 0.1 | 0.01 | 55.7 | 2.5 | 14.2 | 0.5 | 5.3 | 1.56 | 0.6 | 0.19 | 0.88 | 2.5 | 2.44 | <0.1 | 0.07 | 6 | 0.26 | <0.02 | 0.05 | 27 | 5.1 | 0.06 | 0.16 | 98 | 0.84 | 0.009 | 1.13 | 21.56 | 7.8 | 0.026 | 4.74 | <10 | 5.92 | <2 | 9 | <1 | <0.02 | 0.02 | 1.4 | 0.1 | 3.56 | 0.4 | 6.8 | <0.05 | 0.31 | <0.02 | 15.6 | 0.043 | 0.07 | 0.08 | 2 | 15 | 0.2 | 7.55 | 0.48 | 14.2 | 4.7
10MT242 | 10MT242A01 | Routine | 59.5097 | -96.4332 | 10 | 0.53 | 0.5 | 15.4 | 1 | 18.1 | 0.1 | 0.08 | 0.1 | 0.03 | 54.4 | 2.3 | 11.2 | 0.3 | 4.55 | 1.59 | 0.56 | 0.17 | 0.81 | 2.3 | 2.53 | <0.1 | 0.13 | 13 | 0.27 | <0.02 | 0.04 | 27.9 | 3.7 | 0.05 | 0.11 | 71 | 0.49 | 0.009 | 1.17 | 21.69 | 5.3 | 0.032 | 5.26 | <10 | 5.91 | <2 | 6.1 | <1 | <0.02 | 0.03 | 1 | 0.3 | 3.52 | 0.4 | 5.7 | <0.05 | 0.3 | <0.02 | 20.8 | 0.038 | 0.04 | 0.07 | 2.3 | 13 | 0.2 | 7.26 | 0.43 | 10.3 | 6.1
10MT243 | 10MT243A01 | Routine | 59.4899 | -96.2871 | 8 | 0.36 | 0.3 | 0.5 | <1 | 19.1 | 0.2 | 0.09 | 0.14 | 0.01 | 83.6 | 2.2 | 18.1 | 0.17 | 4.14 | 2.14 | 0.77 | 0.22 | 0.72 | 1.6 | 3.28 | <0.1 | 0.15 | <5 | 0.35 | <0.02 | 0.04 | 39.2 | 3.1 | 0.07 | 0.09 | 76 | 1.24 | 0.01 | 0.83 | 30.15 | 10.4 | 0.048 | 6.53 | <10 | 8.39 | <2 | 5.2 | <1 | <0.02 | <0.02 | 0.8 | 0.1 | 4.78 | 0.3 | 7.6 | <0.05 | 0.45 | <0.02 | 29.5 | 0.029 | 0.04 | 0.08 | 2.6 | 13 | 0.2 | 9.63 | 0.56 | 10.7 | 7.3
10MT244 | 10MT244A01 | Routine | 59.4711 | -96.3183 | 25 | 0.52 | 0.3 | 1.4 | <1 | 17.3 | 0.3 | 0.06 | 0.08 | 0.02 | 107.4 | 2.2 | 50.2 | 0.21 | 3.3 | 1.99 | 0.57 | 0.16 | 0.89 | 2.1 | 3.45 | <0.1 | 0.1 | 10 | 0.32 | <0.02 | 0.05 | 50.1 | 3.9 | 0.05 | 0.1 | 52 | 4.45 | 0.011 | 1.81 | 36.16 | 30 | 0.033 | 9.12 | <10 | 10.3 | <2 | 6.5 | <1 | <0.02 | <0.02 | 0.9 | 0.1 | 5.21 | 0.4 | 4.8 | <0.05 | 0.4 | <0.02 | 39.9 | 0.043 | 0.08 | 0.07 | 4.3 | 15 | 0.3 | 8.1 | 0.45 | 15.2 | 6.1
10MT245 | 10MT245A01 | Routine | 59.4727 | -96.4364 | 11 | 0.58 | 0.5 | 0.9 | <1 | 31.3 | 0.2 | 0.11 | 0.13 | 0.03 | 84.8 | 3.7 | 25.9 | 0.48 | 7.46 | 2.38 | 0.91 | 0.27 | 0.98 | 2.3 | 3.48 | <0.1 | 0.36 | 5 | 0.37 | <0.02 | 0.08 | 37.1 | 5 | 0.09 | 0.15 | 134 | 1.39 | 0.017 | 0.78 | 30.93 | 14.2 | 0.033 | 6.96 | <10 | 8.54 | <2 | 8.8 | <1 | <0.02 | 0.03 | 1.6 | <0.1 | 4.87 | 0.4 | 8.5 | <0.05 | 0.48 | <0.02 | 27 | 0.043 | 0.08 | 0.11 | 2.9 | 17 | 0.2 | 10.24 | 0.67 | 13.3 | 11.3
10MT247 | 10MT247A01 | Routine | 59.4052 | -96.5112 | 6 | 0.54 | 0.7 | 1.1 | <1 | 13.8 | 0.2 | 0.09 | 0.1 | 0.03 | 76.9 | 2.5 | 19.7 | 0.28 | 4.77 | 1.66 | 0.63 | 0.23 | 0.88 | 2.5 | 2.7 | <0.1 | 0.1 | <5 | 0.29 | <0.02 | 0.03 | 36.8 | 4.4 | 0.06 | 0.12 | 66 | 0.89 | 0.008 | 1.12 | 26.96 | 9.5 | 0.021 | 6.29 | <10 | 7.6 | <2 | 3.1 | <1 | <0.02 | 0.02 | 1.1 | 0.2 | 3.99 | 0.4 | 6.8 | <0.05 | 0.34 | <0.02 | 23.5 | 0.046 | 0.05 | 0.07 | 2 | 16 | 0.2 | 7.33 | 0.45 | 10.7 | 5
10MT248 | 10MT248A01 | Routine | 59.4597 | -96.5834 | 7 | 0.84 | 0.9 | 0.5 | 1 | 24.9 | 0.3 | 0.11 | 0.09 | 0.03 | 58.7 | 3.2 | 18.2 | 0.65 | 5.36 | 1.52 | 0.55 | 0.18 | 1.05 | 2.9 | 2.16 | <0.1 | 0.27 | <5 | 0.19 | <0.02 | 0.05 | 29.5 | 7.5 | 0.06 | 0.19 | 78 | 0.44 | 0.009 | 1.08 | 20.66 | 8.1 | 0.021 | 6.35 | <10 | 6.01 | <2 | 7.6 | <1 | <0.02 | 0.03 | 1.5 | <0.1 | 3.2 | 0.5 | 6.7 | <0.05 | 0.29 | <0.02 | 21.5 | 0.049 | 0.09 | 0.06 | 1.6 | 19 | 0.2 | 5.96 | 0.4 | 13.6 | 11.6
10MT250 | 10MT250A01 | Routine | 59.4248 | -96.0367 | <2 | 0.6 | 0.2 | <0.2 | <1 | 30.4 | <0.1 | 0.05 | 0.11 | 0.03 | 77.7 | 2.4 | 9.6 | 0.63 | 9.08 | 2.08 | 0.78 | 0.22 | 0.91 | 2.3 | 3.21 | 0.2 | 0.19 | 8 | 0.3 | <0.02 | 0.15 | 39.1 | 7.6 | 0.07 | 0.16 | 80 | 0.3 | 0.008 | 1.56 | 27.13 | 4.3 | 0.048 | 7.71 | <10 | 7.89 | <2 | 18.9 | <1 | <0.02 | <0.02 | 1.2 | 0.4 | 4.2 | 0.5 | 4.3 | <0.05 | 0.42 | 0.02 | 28.3 | 0.059 | 0.14 | 0.08 | 2 | 17 | 0.2 | 8.58 | 0.5 | 16.6 | 7.5
10MT252 | 10MT252A01 | Routine | 59.5212 | -96.0996 | 3 | 0.69 | 0.5 | 0.6 | <1 | 14.8 | <0.1 | 0.22 | 0.08 | 0.01 | 73.5 | 2.2 | 13.9 | 0.27 | 5.8 | 1.72 | 0.58 | 0.18 | 0.92 | 2.9 | 2.86 | 0.1 | 0.09 | 15 | 0.27 | <0.02 | 0.04 | 35.8 | 4.5 | 0.05 | 0.12 | 44 | 1.28 | 0.007 | 1.8 | 25.15 | 7.2 | 0.03 | 6.34 | <10 | 7.21 | <2 | 6.4 | 3 | <0.02 | <0.02 | 1 | 0.4 | 4.12 | 0.3 | 4.6 | <0.05 | 0.39 | 0.03 | 25 | 0.044 | 0.05 | 0.07 | 2.4 | 16 | 0.2 | 7.37 | 0.4 | 14.6 | 3.9
10MT254 | 10MT254A01 | Routine | 59.4902 | -96.1793 | 5 | 0.42 | 0.6 | 0.3 | 1 | 12.3 | 0.3 | 0.06 | 0.1 | 0.03 | 101.7 | 2.2 | 30.8 | 0.17 | 3.16 | 2.21 | 0.71 | 0.18 | 0.75 | 1.9 | 3.8 | 0.1 | 0.09 | <5 | 0.31 | <0.02 | 0.04 | 48.6 | 3.6 | 0.05 | 0.09 | 53 | 2.51 | 0.006 | 1.47 | 37.29 | 17.8 | 0.045 | 8.52 | <10 | 10.22 | <2 | 5.8 | <1 | <0.02 | <0.02 | 0.7 | 0.2 | 5.92 | 0.3 | 4.9 | <0.05 | 0.45 | 0.03 | 37.3 | 0.03 | 0.04 | 0.07 | 3 | 13 | 0.2 | 9.21 | 0.47 | 11.3 | 4.6
10MT255 | 10MT255A01 | Routine | 59.4971 | -96.2477 | 5 | 0.51 | 0.7 | 0.6 | 1 | 24.3 | 0.1 | 0.06 | 0.08 | 0.02 | 96.5 | 2.8 | 8.9 | 0.52 | 5.38 | 2.34 | 0.65 | 0.15 | 0.95 | 3.3 | 3.39 | <0.1 | 0.4 | 9 | 0.33 | <0.02 | 0.14 | 45.8 | 9.4 | 0.05 | 0.18 | 86 | 0.45 | 0.008 | 5.9 | 34.31 | 4.8 | 0.038 | 8.37 | <10 | 9.8 | <2 | 28.4 | <1 | <0.02 | <0.02 | 1.4 | 0.3 | 5.31 | 0.7 | 3.4 | <0.05 | 0.5 | 0.04 | 38.6 | 0.065 | 0.19 | 0.08 | 6.4 | 15 | 0.2 | 9.47 | 0.47 | 26.9 | 15.5
10MT256 | 10MT256A01 | Routine | 59.4393 | -96.1947 | 7 | 0.36 | 0.3 | 1 | 1 | 18.5 | <0.1 | 0.07 | 0.14 | <0.01 | 104.5 | 2.1 | 17.3 | 0.25 | 3.86 | 2.42 | 0.79 | 0.21 | 0.76 | 2.4 | 3.96 | 0.2 | 0.29 | 7 | 0.37 | <0.02 | 0.06 | 50.9 | 3.5 | 0.07 | 0.11 | 56 | 1.27 | 0.009 | 1.45 | 36.94 | 9.6 | 0.043 | 8.72 | <10 | 10.53 | <2 | 8.9 | <1 | <0.02 | <0.02 | 0.8 | 0.3 | 5.69 | 0.3 | 6.8 | <0.05 | 0.54 | 0.04 | 39.5 | 0.04 | 0.06 | 0.08 | 3.6 | 14 | 0.1 | 9.32 | 0.53 | 11.8 | 11.4
10MT263 | 10MT263A01 | Routine | 59.4276 | -96.3341 | 8 | 0.34 | <0.1 | 1.5 | <1 | 24.2 | <0.1 | 0.07 | 0.12 | 0.02 | 62.6 | 2.4 | 13 | 0.29 | 3.9 | 1.8 | 0.72 | 0.25 | 0.74 | 1.8 | 2.66 | <0.1 | 0.25 | 5 | 0.28 | <0.02 | 0.05 | 30.8 | 2.9 | 0.07 | 0.11 | 86 | 0.55 | 0.009 | 0.38 | 23.57 | 6.4 | 0.03 | 5.28 | <10 | 6.42 | <2 | 7 | <1 | <0.02 | 0.02 | 1 | 0.3 | 3.55 | 0.3 | 8 | <0.05 | 0.35 | <0.02 | 20.9 | 0.035 | 0.05 | 0.1 | 2.1 | 14 | 0.1 | 7.83 | 0.47 | 11.2 | 10.3
10MT265 | 10MT265A01 | 1st Field Duplicate | 59.4566 | -96.5224 | 6 | 0.26 | 0.4 | 1 | <1 | 16.5 | <0.1 | 0.07 | 0.17 | 0.02 | 67.9 | 1.9 | 11.1 | 0.24 | 2.69 | 1.86 | 0.67 | 0.23 | 0.7 | 1.4 | 2.79 | <0.1 | 0.09 | <5 | 0.29 | <0.02 | 0.03 | 34.7 | 3 | 0.07 | 0.1 | 67 | 0.31 | 0.009 | 0.64 | 26.4 | 4.5 | 0.058 | 5.2 | <10 | 7.3 | <2 | 4.3 | <1 | <0.02 | <0.02 | 0.9 | 0.1 | 4.09 | 0.3 | 11.2 | <0.05 | 0.36 | <0.02 | 20.7 | 0.033 | 0.03 | 0.07 | 1.6 | 12 | 0.2 | 8.42 | 0.5 | 7.4 | 4.7
10MT266 | 10MT266A01 | 2nd Field Duplicate | 59.4566 | -96.5224 | 6 | 0.27 | 0.3 | 1.3 | 1 | 17.3 | <0.1 | 0.07 | 0.16 | 0.02 | 65.9 | 1.8 | 11 | 0.24 | 2.61 | 1.82 | 0.67 | 0.24 | 0.66 | 1.4 | 2.93 | <0.1 | 0.06 | <5 | 0.28 | <0.02 | 0.03 | 31.3 | 3.1 | 0.07 | 0.1 | 62 | 0.42 | 0.009 | 0.69 | 24.7 | 4.9 | 0.053 | 4.82 | <10 | 7.1 | <2 | 4.2 | <1 | <0.02 | 0.02 | 0.7 | 0.1 | 4.06 | 0.3 | 9.2 | <0.05 | 0.37 | <0.02 | 18.3 | 0.028 | 0.03 | 0.07 | 1.4 | 12 | 0.1 | 7.92 | 0.43 | 7.7 | 4.4
10MT269 | 10MT269A01 | Routine | 59.1095 | -96.0992 | 26 | 0.62 | 13.3 | 1.2 | <1 | 44.7 | 0.2 | 0.18 | 0.16 | 0.06 | 126.4 | 2.9 | 40.9 | 2.69 | 6.66 | 4.27 | 1.96 | 0.54 | 1.19 | 3.2 | 5.25 | <0.1 | 0.34 | <5 | 0.71 | <0.02 | 0.16 | 58.5 | 19 | 0.22 | 0.14 | 159 | 3.48 | 0.012 | 1.29 | 46.12 | 24.6 | 0.06 | 10.42 | <10 | 12.65 | <2 | 27.5 | <1 | <0.02 | 0.12 | 1.6 | 0.4 | 6.91 | 0.9 | 5.2 | <0.05 | 0.71 | <0.02 | 30.1 | 0.068 | 0.24 | 0.24 | 4.7 | 12 | 0.7 | 20.91 | 1.65 | 31.2 | 12.1
10MT270 | 10MT270A01 | Routine | 59.152 | -96.1692 | 6 | 0.8 | 1.5 | 4.5 | <1 | 28.3 | 0.3 | 0.15 | 0.11 | 0.04 | 99.8 | 2.9 | 14.3 | 1.13 | 4.37 | 2.98 | 1.33 | 0.41 | 1.08 | 3 | 4.36 | 0.1 | 0.26 | 7 | 0.53 | <0.02 | 0.09 | 50.2 | 12.4 | 0.14 | 0.22 | 99 | 0.69 | 0.01 | 1.27 | 37.88 | 7.5 | 0.044 | 7.77 | <10 | 10.69 | 2 | 15.7 | <1 | <0.02 | 0.03 | 1.5 | 0.2 | 5.93 | 0.8 | 5.3 | <0.05 | 0.55 | 0.03 | 25.5 | 0.061 | 0.12 | 0.15 | 3.6 | 13 | 0.2 | 14.71 | 1.1 | 19.1 | 10.3
10MT275 | 10MT275A01 | Routine | 59.238 | -96.5474 | 13 | 0.8 | 0.7 | 0.4 | <1 | 54.2 | 0.2 | 0.11 | 0.15 | 0.05 | 112.9 | 5.4 | 18.3 | 0.8 | 10.42 | 3 | 1.37 | 0.38 | 1.24 | 3.7 | 3.94 | 0.2 | 0.34 | 9 | 0.49 | <0.02 | 0.1 | 50.3 | 7.3 | 0.11 | 0.21 | 192 | 0.76 | 0.011 | 0.7 | 39.66 | 12.2 | 0.05 | 6.59 | <10 | 11.61 | <2 | 17.6 | <1 | <0.02 | 0.02 | 2.4 | 0.4 | 5.6 | 0.6 | 8.9 | <0.05 | 0.53 | 0.04 | 23.6 | 0.062 | 0.14 | 0.14 | 2.6 | 20 | 0.2 | 13.78 | 0.93 | 30.3 | 15.8
10MT276 | 10MT276A01 | Routine | 59.3318 | -96.4476 | 24 | 0.81 | 0.7 | 0.5 | <1 | 29.5 | 0.2 | 0.07 | 0.1 | 0.02 | 74.9 | 3.8 | 19.2 | 0.51 | 9.56 | 1.94 | 0.73 | 0.22 | 1.37 | 3 | 3.04 | <0.1 | 0.17 | 16 | 0.31 | <0.02 | 0.11 | 37.8 | 6 | 0.06 | 0.26 | 88 | 1.08 | 0.015 | 1.27 | 28.42 | 10.7 | 0.052 | 6.18 | <10 | 7.98 | <2 | 14.2 | <1 | <0.02 | 0.03 | 1.8 | 0.2 | 4.28 | 0.6 | 5.9 | <0.05 | 0.37 | <0.02 | 24.9 | 0.088 | 0.11 | 0.09 | 2.1 | 23 | 0.2 | 8.56 | 0.57 | 20.1 | 7.4
10MT277 | 10MT277A01 | Routine | 59.3041 | -96.5889 | 15 | 0.62 | 0.8 | 4.7 | <1 | 42.8 | 0.2 | 0.13 | 0.17 | 0.04 | 66.7 | 4.8 | 17.9 | 0.9 | 7.03 | 2.08 | 0.83 | 0.33 | 1.16 | 2.7 | 2.76 | <0.1 | 0.16 | <5 | 0.34 | <0.02 | 0.1 | 34.1 | 8.7 | 0.08 | 0.25 | 173 | 0.35 | 0.013 | 0.96 | 25.85 | 9.4 | 0.058 | 5.86 | <10 | 7.14 | <2 | 17.6 | <1 | <0.02 | 0.03 | 1.9 | 0.1 | 4.04 | 0.6 | 12 | <0.05 | 0.38 | <0.02 | 17.2 | 0.065 | 0.12 | 0.1 | 1.8 | 19 | 0.2 | 9.94 | 0.58 | 25.6 | 8.4
10MT280 | 10MT280A01 | Routine | 59.233 | -96.6845 | 6 | 0.79 | 1.2 | 1.3 | <1 | 47.8 | 0.2 | 0.12 | 0.12 | 0.05 | 143.3 | 4.4 | 32.2 | 0.62 | 8.53 | 3.92 | 1.75 | 0.4 | 1.35 | 3.2 | 4.65 | 0.1 | 0.33 | 5 | 0.68 | <0.02 | 0.12 | 62.8 | 6.4 | 0.16 | 0.19 | 219 | 2.38 | 0.014 | 0.66 | 49.78 | 19.7 | 0.041 | 6.07 | <10 | 14.53 | <2 | 14.6 | <1 | <0.02 | 0.02 | 2.7 | 0.4 | 6.88 | 0.6 | 6.7 | <0.05 | 0.69 | <0.02 | 23.6 | 0.057 | 0.11 | 0.2 | 2.5 | 19 | 0.3 | 22.17 | 1.31 | 22.7 | 14.7
10MT281 | 10MT281A01 | Routine | 59.1802 | -96.7201 | 15 | 1.08 | 1.4 | 1.9 | 1 | 89.6 | 0.6 | 0.19 | 0.21 | 0.01 | 78.3 | 7.8 | 35.8 | 1.5 | 23.87 | 2.77 | 1.34 | 0.43 | 2.16 | 4.8 | 3.9 | <0.1 | 0.33 | 8 | 0.5 | <0.02 | 0.24 | 42.8 | 13 | 0.13 | 0.5 | 207 | 1.1 | 0.022 | 1.07 | 32.97 | 20.7 | 0.047 | 6.37 | 17 | 9.28 | <2 | 38.5 | <1 | <0.02 | 0.04 | 4.1 | 0.1 | 5 | 0.8 | 13.3 | <0.05 | 0.5 | 0.05 | 17.8 | 0.131 | 0.26 | 0.14 | 2.6 | 38 | 0.4 | 13.7 | 1 | 38 | 14.5
10MT282 | 10MT282A01 | Routine | 59.1407 | -96.6941 | 12 | 0.84 | 0.6 | <0.2 | 1 | 44.9 | 0.1 | 0.1 | 0.12 | 0.02 | 78.8 | 4.6 | 25.2 | 0.79 | 9.45 | 2.33 | 1.11 | 0.3 | 1.32 | 3.7 | 3.22 | 0.2 | 0.23 | 10 | 0.4 | <0.02 | 0.12 | 38.1 | 8 | 0.09 | 0.26 | 221 | 1.08 | 0.01 | 0.84 | 26.79 | 14.3 | 0.031 | 6.01 | <10 | 7.71 | <2 | 20.2 | 1 | <0.02 | <0.02 | 2.1 | 0.5 | 4.32 | 0.6 | 9.8 | <0.05 | 0.4 | <0.02 | 19.3 | 0.078 | 0.15 | 0.13 | 1.8 | 23 | 0.2 | 10.8 | 0.79 | 22.5 | 11.3
10MT283 | 10MT283A01 | Routine | 58.9635 | -96.207 | 8 | 1.21 | 8.8 | 5 | 3 | 28.4 | 0.4 | 0.43 | 0.09 | 0.02 | 81.6 | 6.7 | 23.8 | 2.73 | 16.58 | 2.01 | 0.79 | 0.4 | 1.91 | 5.2 | 3.26 | 0.1 | 0.08 | 8 | 0.3 | <0.02 | 0.12 | 40.7 | 18.9 | 0.06 | 0.36 | 133 | 1.5 | 0.005 | 1.75 | 30.98 | 14.1 | 0.035 | 6.6 | <10 | 8.41 | <2 | 23.5 | <1 | <0.02 | 0.55 | 1.5 | 0.4 | 5.01 | 0.8 | 6.1 | <0.05 | 0.42 | 0.03 | 17.9 | 0.064 | 0.2 | 0.08 | 2.2 | 19 | 0.2 | 8.45 | 0.6 | 30.8 | 3.9
10MT284 | 10MT284A01 | Routine | 58.9492 | -96.2856 | 8 | 1.07 | 3.7 | 2.3 | 4 | 40.8 | 0.8 | 0.13 | 3.06 | 0.08 | 54.5 | 11.6 | 20.2 | 1.57 | 8.9 | 2.25 | 0.86 | 0.62 | 2.08 | 3.4 | 3.28 | <0.1 | 0.2 | 7 | 0.36 | 0.04 | 0.23 | 24.8 | 19.9 | 0.1 | 2.7 | 1029 | 0.82 | 0.006 | 0.32 | 24.7 | 16.2 | 0.061 | 3.37 | <10 | 6.23 | <2 | 27.1 | <1 | <0.02 | 0.15 | 2.4 | 0.1 | 4.32 | 0.4 | 11.4 | <0.05 | 0.44 | <0.02 | 9.2 | 0.058 | 0.13 | 0.11 | 0.9 | 18 | 0.1 | 10.51 | 0.7 | 14.2 | 7.9
10MT286 | 10MT286A01 | Routine | 58.8836 | -96.4136 | 7 | 0.86 | 2.9 | 3 | 1 | 45.4 | 0.3 | 0.14 | 0.09 | 0.04 | 70.3 | 6.9 | 18.9 | 1.98 | 9.32 | 2.01 | 0.79 | 0.46 | 1.51 | 3 | 2.92 | 0.1 | 0.13 | 6 | 0.32 | <0.02 | 0.3 | 35.8 | 13.5 | 0.08 | 0.45 | 208 | 0.22 | 0.008 | 0.52 | 29.49 | 12 | 0.045 | 4.51 | <10 | 7.97 | <2 | 35.9 | <1 | <0.02 | 0.08 | 1.8 | <0.1 | 4.47 | 0.6 | 5.9 | <0.05 | 0.37 | 0.02 | 12.7 | 0.072 | 0.21 | 0.1 | 1.3 | 16 | 0.1 | 9.49 | 0.56 | 22.3 | 5.9
10MT287 | 10MT287A01 | Routine | 58.7909 | -96.3514 | 20 | 1.06 | 11.6 | 13.3 | 2 | 46.3 | 0.5 | 0.36 | 0.02 | 0.03 | 68.5 | 10.3 | 24.2 | 2.01 | 63.15 | 1.66 | 0.72 | 0.53 | 2.23 | 4 | 2.74 | <0.1 | 0.21 | 7 | 0.28 | <0.02 | 0.18 | 34.4 | 14.4 | 0.07 | 0.42 | 192 | 0.61 | 0.005 | 0.5 | 28.19 | 19.1 | 0.021 | 5.95 | <10 | 7.56 | <2 | 28.8 | <1 | <0.02 | 0.26 | 2.6 | 0.1 | 4.14 | 0.6 | 8.6 | <0.05 | 0.34 | 0.03 | 15.1 | 0.078 | 0.21 | 0.08 | 3.5 | 19 | 0.1 | 8.28 | 0.53 | 32 | 8.7
10MT289 | 10MT289A01 | Routine | 58.8372 | -96.4507 | 11 | 1.16 | 3.8 | 0.9 | 2 | 55.6 | 0.3 | 0.24 | 0.08 | 0.03 | 81 | 7.8 | 25.6 | 2.93 | 12.33 | 1.77 | 0.79 | 0.57 | 2.15 | 4.8 | 2.9 | 0.1 | 0.08 | 10 | 0.33 | 0.02 | 0.32 | 40.7 | 17.4 | 0.08 | 0.55 | 195 | 0.39 | 0.008 | 1.17 | 33.31 | 16.5 | 0.025 | 4.72 | <10 | 8.9 | <2 | 46.2 | <1 | <0.02 | 0.1 | 2.3 | 0.2 | 4.57 | 0.8 | 8.2 | <0.05 | 0.43 | 0.03 | 10.9 | 0.094 | 0.27 | 0.09 | 1.5 | 22 | 0.1 | 8.99 | 0.69 | 37.9 | 5.1
10MT292 | 10MT292A01 | Routine | 59.0262 | -96.6694 | 16 | 1.7 | 9.5 | 0.9 | 4 | 84 | 0.9 | 0.33 | 0.1 | 0.05 | 119.7 | 8.1 | 35.8 | 3.08 | 20.29 | 3.38 | 1.45 | 0.55 | 2.67 | 6.9 | 5.05 | 0.1 | 0.42 | <5 | 0.59 | 0.02 | 0.41 | 57.7 | 23.1 | 0.14 | 0.62 | 248 | 2.18 | 0.012 | 0.5 | 47.9 | 17.8 | 0.026 | 8.43 | <10 | 12.87 | 3 | 52.2 | <1 | 0.02 | 0.09 | 4.8 | 0.2 | 7.23 | 1.4 | 13.5 | <0.05 | 0.64 | <0.02 | 21.4 | 0.128 | 0.36 | 0.18 | 3.7 | 37 | 0.2 | 17.54 | 1.07 | 39.6 | 17.8
10MT296 | 10MT296A01 | Routine | 58.9093 | -96.676 | 45 | 1 | 7.2 | 2.1 | 4 | 105.9 | 0.4 | 0.18 | 0.89 | 0.14 | 54.2 | 8.1 | 26.1 | 1.88 | 18.34 | 2.41 | 1.07 | 0.74 | 2.63 | 4.9 | 3.35 | <0.1 | 0.2 | 28 | 0.43 | 0.03 | 0.23 | 30.4 | 14.8 | 0.14 | 0.73 | 424 | 0.62 | 0.006 | 0.36 | 26.57 | 21.5 | 0.051 | 8.64 | <10 | 7.04 | 3 | 32.4 | <1 | <0.02 | 0.14 | 4.1 | 0.2 | 4.59 | 0.6 | 20.1 | <0.05 | 0.42 | 0.04 | 9.5 | 0.065 | 0.35 | 0.15 | 1.1 | 20 | <0.1 | 12.56 | 0.9 | 51.7 | 11.6
10MT297 | 10MT297A01 | Routine | 58.8871 | -96.7457 | 3 | 1.34 | 2.1 | 1.7 | 1 | 68.6 | 1.5 | 0.23 | 0.06 | 0.04 | 239.7 | 5 | 19.1 | 3.42 | 9.29 | 6.51 | 2.29 | 1.31 | 2.08 | 7.9 | 13.08 | 0.3 | 0.42 | 6 | 1.05 | 0.04 | 0.29 | 104.1 | 13.8 | 0.24 | 0.44 | 321 | 0.7 | 0.009 | 1.07 | 100.19 | 10.2 | 0.009 | 7.33 | <10 | 25.88 | <2 | 40.5 | <1 | <0.02 | 0.06 | 3.6 | 0.6 | 16.82 | 1.8 | 5.3 | <0.05 | 1.47 | <0.02 | 25.6 | 0.121 | 0.26 | 0.26 | 3.8 | 21 | 0.3 | 28.38 | 1.67 | 45.5 | 17.4
10MT298 | 10MT298A01 | Routine | 58.9127 | -96.7971 | 14 | 1.52 | 2.4 | 1.7 | 2 | 122 | 1.3 | 0.44 | 0.12 | 0.06 | 365.4 | 5.8 | 26.4 | 3.95 | 16.39 | 20.09 | 8.03 | 1.77 | 2.3 | 7.1 | 27.03 | 0.2 | 0.85 | <5 | 3.53 | 0.07 | 0.48 | 178.3 | 18.1 | 0.77 | 0.56 | 414 | 1.12 | 0.015 | 1.09 | 158.8 | 15.1 | 0.024 | 7.49 | <10 | 39.61 | <2 | 69.6 | <1 | <0.02 | 0.06 | 3.9 | <0.1 | 29.49 | 3.4 | 9.8 | <0.05 | 3.68 | <0.02 | 28.1 | 0.117 | 0.41 | 0.92 | 6.1 | 23 | 0.3 | 98.49 | 5.74 | 112.9 | 27.7
10MT299 | 10MT299A01 | Routine | 58.8626 | -96.7311 | 8 | 0.78 | 6.7 | 1.6 | <1 | 54.9 | 0.4 | 0.16 | 0.13 | 0.04 | 102.7 | 4.7 | 21.4 | 1.45 | 11.36 | 3.33 | 1.26 | 0.96 | 1.57 | 3.9 | 5.4 | 0.2 | 0.23 | <5 | 0.56 | 0.02 | 0.22 | 49.6 | 8.2 | 0.13 | 0.29 | 339 | 1.45 | 0.008 | 0.64 | 45.54 | 12.6 | 0.042 | 4.23 | <10 | 11.54 | <2 | 21.4 | <1 | <0.02 | 0.06 | 2.2 | 0.3 | 7.28 | 0.7 | 3.7 | <0.05 | 0.64 | <0.02 | 13 | 0.088 | 0.17 | 0.16 | 1.4 | 13 | 0.3 | 15.48 | 0.97 | 33.5 | 8.4
10MT302 | 10MT302A01 | Routine | 58.8054 | -96.6932 | 8 | 1.39 | 2.9 | 0.3 | <1 | 92.7 | 0.8 | 0.22 | 0.13 | 0.05 | 137 | 8.9 | 27.5 | 3.11 | 12.19 | 4.71 | 1.67 | 0.88 | 2.28 | 5.8 | 7.22 | 0.1 | 0.26 | 7 | 0.83 | 0.02 | 0.29 | 65.3 | 19.2 | 0.16 | 0.54 | 353 | 0.44 | 0.01 | 0.63 | 61.85 | 16.9 | 0.03 | 6.91 | <10 | 15.37 | <2 | 49.3 | <1 | <0.02 | 0.07 | 3.7 | 0.3 | 9.87 | 1 | 11.9 | <0.05 | 0.93 | <0.02 | 17.4 | 0.118 | 0.3 | 0.22 | 2.2 | 23 | 0.2 | 23.58 | 1.26 | 43.1 | 11.9
10MT303 | 10MT303A01 | Routine | 58.8715 | -96.5929 | 8 | 1.23 | 3.1 | 1.5 | 2 | 39.3 | 0.6 | 0.18 | 0.03 | 0.03 | 74.5 | 8.7 | 21.3 | 2.13 | 8.78 | 1.37 | 0.44 | 0.61 | 2.08 | 3.7 | 2.65 | <0.1 | 0.3 | <5 | 0.21 | <0.02 | 0.21 | 36.2 | 14.5 | 0.05 | 0.46 | 154 | 0.54 | 0.005 | 0.64 | 29.93 | 14.3 | 0.009 | 5.03 | <10 | 8.01 | <2 | 29.7 | <1 | <0.02 | 0.11 | 1.8 | 0.3 | 4.52 | 0.5 | 5 | <0.05 | 0.29 | <0.02 | 14.4 | 0.068 | 0.21 | 0.05 | 1.3 | 15 | <0.1 | 5.47 | 0.36 | 21.4 | 10.8
10MT308 | 10MT308A01 | Routine | 58.9315 | -96.6659 | 57 | 1.53 | 4.8 | 4.3 | 5 | 110.4 | 1 | 0.3 | 1.05 | 0.2 | 88 | 13.3 | 42.9 | 1.71 | 31.57 | 3.02 | 1.38 | 1.04 | 2.87 | 6.1 | 4.05 | <0.1 | 0.29 | 20 | 0.54 | 0.03 | 0.24 | 41.8 | 22.6 | 0.17 | 0.87 | 486 | 0.5 | 0.008 | 0.24 | 35.47 | 31.2 | 0.059 | 13.29 | <10 | 9.58 | <2 | 28.5 | <1 | <0.02 | 0.18 | 5.3 | 0.2 | 5.71 | 0.8 | 33.9 | <0.05 | 0.56 | 0.09 | 13.2 | 0.038 | 0.3 | 0.19 | 1.4 | 43 | <0.1 | 14.77 | 1.22 | 65 | 15.5
10MT312 | 10MT312A01 | Routine | 58.9156 | -96.6488 | 20 | 1.73 | 12.3 | 0.4 | 2 | 79.8 | 0.7 | 0.21 | 0.31 | 0.05 | 108 | 12.3 | 42.8 | 1.53 | 11.55 | 3.15 | 1.13 | 0.87 | 2.58 | 5.8 | 4.37 | 0.1 | 0.12 | 15 | 0.47 | 0.02 | 0.07 | 50.3 | 15.2 | 0.11 | 0.5 | 357 | 0.96 | 0.006 | 0.42 | 41.02 | 26.3 | 0.031 | 11.76 | <10 | 10.86 | <2 | 13.9 | <1 | <0.02 | 0.07 | 3.9 | 0.6 | 6.24 | 0.6 | 17.4 | <0.05 | 0.63 | <0.02 | 15.6 | 0.052 | 0.21 | 0.14 | 1.4 | 34 | <0.1 | 12.59 | 0.9 | 39.5 | 7.5
10MT312 | 10MT312B01 | Routine | 58.9156 | -96.6488 | 40 | 1.21 | 20.1 | 1.1 | 8 | 82.7 | 0.6 | 0.22 | 3.95 | 0.23 | 66.4 | 13.1 | 32.2 | 1.92 | 24.35 | 2.12 | 0.93 | 0.69 | 2.25 | 4.6 | 3.11 | <0.1 | 0.3 | 21 | 0.39 | 0.02 | 0.18 | 31.3 | 14 | 0.11 | 2.28 | 669 | 0.84 | 0.008 | 0.24 | 27.06 | 28.9 | 0.055 | 12.54 | <10 | 7.08 | <2 | 31.5 | <1 | <0.02 | 0.13 | 3.4 | 0.2 | 4.28 | 0.6 | 33 | <0.05 | 0.41 | 0.03 | 11.3 | 0.059 | 0.3 | 0.13 | 1.1 | 25 | <0.1 | 11.37 | 0.82 | 40.9 | 15.6
10MT317 | 10MT317A01 | Routine | 58.7967 | -96.4858 | 18 | 1.07 | 4.3 | 1 | 2 | 64.8 | 0.4 | 0.21 | 0.18 | 0.04 | 72.9 | 8.9 | 26.3 | 3.04 | 14.78 | 2.12 | 0.91 | 0.57 | 2.33 | 4.7 | 3.14 | <0.1 | 0.2 | 7 | 0.31 | <0.02 | 0.28 | 36.8 | 18.2 | 0.09 | 0.48 | 283 | 0.5 | 0.024 | 0.89 | 31.15 | 18.5 | 0.041 | 6.06 | <10 | 8.48 | 4 | 44.6 | <1 | <0.02 | 0.16 | 2.9 | 0.1 | 5.03 | 0.7 | 11 | <0.05 | 0.4 | <0.02 | 12.2 | 0.092 | 0.28 | 0.11 | 1.2 | 23 | 0.2 | 9.71 | 0.62 | 37.2 | 10.4
10MT318 | 10MT318A01 | Routine | 58.8799 | -96.5164 | 10 | 1.16 | 1.8 | <0.2 | 1 | 52.8 | 0.5 | 0.18 | 0.04 | 0.01 | 82.3 | 7.1 | 20.5 | 2.76 | 10.59 | 1.95 | 0.71 | 0.74 | 1.72 | 4.3 | 3.89 | 0.1 | 0.05 | <5 | 0.3 | <0.02 | 0.36 | 41.5 | 19.3 | 0.08 | 0.67 | 138 | 0.67 | 0.007 | 0.88 | 37.72 | 13.1 | 0.029 | 5.33 | <10 | 9.68 | <2 | 49.1 | <1 | <0.02 | 0.07 | 2.1 | 0.2 | 5.76 | 0.6 | 9.7 | <0.05 | 0.41 | <0.02 | 9.9 | 0.089 | 0.27 | 0.09 | 1.3 | 18 | <0.1 | 8.89 | 0.58 | 20.7 | 3.2
10MT319 | 10MT319A01 | Routine | 59.0603 | -96.0138 | 2 | 0.76 | 10.2 | 3.8 | <1 | 17.3 | 0.4 | 0.15 | 0.13 | 0.04 | 107.7 | 2.3 | 11.6 | 1.26 | 4.52 | 3.37 | 1.36 | 0.46 | 0.94 | 2.6 | 4.67 | 0.2 | 0.11 | 9 | 0.59 | <0.02 | 0.07 | 54.9 | 10.2 | 0.15 | 0.14 | 86 | 0.66 | 0.009 | 1.83 | 40.47 | 6.1 | 0.052 | 13.06 | <10 | 11.3 | <2 | 13.5 | <1 | <0.02 | 0.07 | 1.3 | 0.2 | 6.44 | 0.8 | 5.3 | <0.05 | 0.62 | <0.02 | 27.9 | 0.047 | 0.1 | 0.16 | 2.3 | 10 | 0.3 | 15.84 | 1.09 | 23.7 | 5.5
10MT320 | 10MT320A01 | Routine | 59.0256 | -95.9674 | 6 | 0.7 | 1.6 | 0.8 | <1 | 30.7 | 0.1 | 0.13 | 0.13 | 0.04 | 92.6 | 4.2 | 40.8 | 0.99 | 8.24 | 2.42 | 0.98 | 0.44 | 1.08 | 3.3 | 3.72 | 0.2 | 0.24 | <5 | 0.38 | <0.02 | 0.14 | 45.4 | 11.3 | 0.1 | 0.28 | 211 | 0.84 | 0.012 | 1.06 | 31.09 | 21.8 | 0.042 | 7.59 | <10 | 8.8 | <2 | 18.9 | 1 | <0.02 | 0.03 | 1.6 | 0.4 | 4.7 | 0.7 | 5.9 | <0.05 | 0.45 | <0.02 | 22.4 | 0.063 | 0.14 | 0.11 | 1.8 | 15 | 0.2 | 10.73 | 0.72 | 22.5 | 8.5
10MT321 | 10MT321A01 | Routine | 58.9609 | -95.9779 | 9 | 0.71 | 1.7 | 1.1 | <1 | 20.8 | 0.2 | 0.14 | 0.1 | 0.02 | 68.1 | 3.2 | 24.5 | 0.65 | 6.15 | 1.9 | 0.7 | 0.33 | 0.99 | 2.4 | 2.57 | <0.1 | 0.2 | <5 | 0.29 | <0.02 | 0.09 | 34.3 | 7.6 | 0.06 | 0.23 | 107 | 0.25 | 0.01 | 0.76 | 25.36 | 14.8 | 0.036 | 5.96 | <10 | 7.06 | <2 | 11.3 | <1 | <0.02 | 0.02 | 1.3 | 0.2 | 3.64 | 0.5 | 4.7 | <0.05 | 0.35 | <0.02 | 18 | 0.048 | 0.09 | 0.08 | 1.4 | 14 | 0.3 | 8.27 | 0.54 | 15.5 | 8.2
10MT325 | 10MT325A01 | Routine | 58.9076 | -95.9219 | 6 | 1.38 | 1.1 | 1.1 | 2 | 48.1 | 0.4 | 0.56 | 0.07 | 0.09 | 51.9 | 7.5 | 51 | 2.19 | 14.74 | 1.07 | 0.41 | 0.31 | 1.77 | 5.3 | 1.57 | 0.1 | 0.27 | 8 | 0.17 | <0.02 | 0.3 | 28.8 | 30.3 | 0.05 | 0.77 | 303 | 0.78 | 0.017 | 1.34 | 16.59 | 47.1 | 0.017 | 10.71 | <10 | 4.92 | <2 | 34.6 | <1 | <0.02 | 0.03 | 2.4 | 0.2 | 2.26 | 0.8 | 6.9 | <0.05 | 0.2 | 0.04 | 11.2 | 0.093 | 0.22 | 0.05 | 1.9 | 21 | 2.3 | 5.15 | 0.36 | 48.1 | 9.3

## Detection Limits
Laboratory Detection Limits
ICP mass spectrometry following aqua regia digestion (0.5 g sample)
Ag | 2 | ppb
Al | 0.01 | %
As | 0.1 | ppm
Au | 0.2 | ppb
B | 1 | ppm
Ba | 0.5 | ppm
Be | 0.1 | ppm
Bi | 0.02 | ppm
Ca | 0.01 | %
Cd | 0.01 | ppm
Ce | 0.1 | ppm
Co | 0.1 | ppm
Cr | 0.5 | ppm
Cs | 0.02 | ppm
Cu | 0.01 | ppm
Dy | 0.02 | ppm
Er | 0.02 | ppm
Eu | 0.02 | ppm
Fe | 0.01 | %
Ga | 0.1 | ppm
Gd | 0.02 | ppm
Ge | 0.1 | ppm
Hf | 0.02 | ppm
Hg | 5 | ppb
Ho | 0.02 | ppm
In | 0.02 | ppm
K | 0.01 | %
La | 0.5 | ppm
Li | 0.1 | ppm
Lu | 0.02 | ppm
Mg | 0.01 | %
Mn | 1 | ppm
Mo | 0.01 | ppm
Na | 0.001 | %
Nb | 0.02 | ppm
Nd | 0.02 | ppm
Ni | 0.1 | ppm
P | 0.001 | %
Pb | 0.01 | ppm
Pd | 10 | ppb
Pr | 0.02 | ppm
Pt | 2 | ppb
Rb | 0.1 | ppm
Re | 1 | ppb
S | 0.02 | %
Sb | 0.02 | ppm
Sc | 0.1 | ppm
Se | 0.1 | ppm
Sm | 0.02 | ppm
Sn | 0.1 | ppm
Sr | 0.5 | ppm
Ta | 0.05 | ppm
Tb | 0.02 | ppm
Te | 0.02 | ppm
Th | 0.1 | ppm
Ti | 0.001 | %
Tl | 0.02 | ppm
Tm | 0.02 | ppm
U | 0.1 | ppm
V | 2 | ppm
W | 0.1 | ppm
Y | 0.01 | ppm
Yb | 0.02 | ppm
Zn | 0.1 | ppm
Zr | 0.1 | ppm